## items
Ítems del llamado CONSTRUCCIÓN DE PONTÓN FLOTANTE EN EL PUERTO DE ALBERDI con ID: 308233
CONSTRUCCIÓN DE PONTÓN FLOTANTE EN EL PUERTO DE ALBERDI, Contrato Abierto: No , Abastecimiento simultáneo: No
Ítem | Código Catálogo | Descripción del Bien | Unidad de Medida | Cantidad | Precio unitario (IVA incluído) | Precio total
1 | 72101601-999 | Construcción de Techo Flotante - (Flotador metálico cilindrico (diam= 0,90 m, long. 6 m, chapa 1/8", cilindrado con soldadura total de unión a tope, incluye estructura de arriostramiento de flotadores c/ 2 m. (chapa 3/16", incluye pintura naval sintetica y estructura en voladizo con angulo 2 ") | Unidad | 4
2 | 72101601-999 | Construcción de Techo Flotante - Bastidor para soporte de maderamen ( en angulo 2") | Metros cuadrados | 56
3 | 72101601-999 | Construcción de Techo Flotante - Bitas de amarre, en chapas 3/16" s/ base cuadrada 0,20m x 0,20m | Unidad | 2
4 | 72101601-999 | Construcción de Techo Flotante - Provisión y montaje de tablones de piso de curupa'y de 2" x 6" x 4m. | Metros cuadrados | 56
5 | 72101601-999 | Construcción de Techo Flotante - Pintura de maderamen, ( 50% barniz diluido + 50% de aceite de linaza) | Metros cuadrados | 111
6 | 72101601-999 | Construcción de Techo Flotante - Cobertura metálica con chapa galvanizada ondulada Nº 27 sobre estructura de chapas en U de 75x75x40 con refuerzo de perfiles de L 3/4" apoyados en pilares de caño de chapa 100x100mm (ver plano) | Metros cuadrados | 56
7 | 72101601-999 | Construcción de Techo Flotante - Provisión y colocación de barandas metálicas de protección perimetral h= 1m, con bastidores de caño rectangular, malla de tejido 1 1/2 x 1 1/2" y baranda de caño circular. ( incluye pintura al sintetico) | Metro lineal | 30
8 | 72101601-999 | Construcción de Techo Flotante -Construccion de pasarela de (2 modulo) de 1 m de ancho y 3 m de long, de estructura de perfilesmetálica rectangular 15x30cm de perfiles L de 1 1/2" x1 1 1/2" x 3mm con refuerzo de perfiles reticulado | Metro lineal | 6
9 | 72101601-999 | Construcción de Techo Flotante - Pintura de todas las estructuras metálicas con antixido | Unidad Medida Global | 1
Precio Total
Firma
| Nombre: | [indicar el nombre completo de la persona que firma el Formulario de la Oferta]
| En calidad de: | [indicar la calidad jurídica de la persona que firma el Formulario de la Oferta]