## items
Ítems del llamado Refacción general de bloque de aulas en la Escuela Estemoldo Paredes con ID: 322564
LoteTotal, Contrato Abierto: No , Abastecimiento simultáneo: No
Ítem | Código Catálogo | Descripción del Bien | Unidad de Medida | Cantidad | Precio unitario (IVA incluído) | Precio total
1 | 72102802-003 | Limpieza y preparación del terreno | Metros cuadrados | 305,55
2 | 72102802-003 | Replanteo y Marcación. | Metros cuadrados | 305,55
3 | 72102802-003 | Cartel de Obra | Unidad | 1
4 | 72102802-003 | Desmonte de tejas francesas y maderamen con recuperación. Incluye tapas dobles, caballetes y vigas falsas empotradas en paredes | Metros cuadrados | 367,4
5 | 72102802-003 | Desmonte de artefactos eléctricos. c/ recuperación artefactos. | Unidad | 5
6 | 72102802-003 | Desmonte de la instalación eléctrica | Unidad | 5
7 | 72102802-003 | Desmonte de puertas y marco con recuperación | Unidad | 5
8 | 72102802-003 | Desmonte de ventana balancín con recuperación | Unidad | 7
9 | 72102802-003 | Demolición de muro 0,15 para aberturas | Unidad | 22,3
10 | 72102802-003 | Mampostería de 0,15 cerramiento de vano | Metros cuadrados | 17,3
11 | 72102802-003 | Revoque exteriores con hidrof, 1 capa de 1,5 cm. | Metros cuadrados | 18,3
12 | 72102802-003 | Revoque interiores con hidrof, 1 capa de 1,5 cm. | Metros cuadrados | 18,3
13 | 72102802-003 | Provisión y colocación de techo de chapa tipo tejas termo acustica de 5 cm sobre tirantes nuevos de madera (ybyra pyta) de 2" x 6" c/ 2 m. Incluye provisión y colocación de vigas cumbrera de perfiles, clavaderos de perfiles, cumbrera y bordes laterales de chapa doblada Nº 26.- | Metros cuadrados | 367,4
14 | 72102802-003 | Canaleta y caño de bajada Nº 26 - desarrollo 40 cms. con pintura sintética | Metro lineal | 105,8
15 | 72102802-003 | "Provisión de puerta tablero con hoja de 0,90m, marcos y contramarco. Incluye dobladisas, cerraduras de 1ra línea.- " | Unidad | 5
16 | 72102802-003 | "Provisión de ventanas tipo balancín de 1,60 x 1,20 m "Restauracion de aulas | Unidad | 7
17 | 72102802-003 | Reacondicionamiento de ventanas tipo balancín, Reposición de vidrios dañados, colocación de vidrios con silicona y limpieza de las mismas. Incluye Pintura al sintético. | Unidad | 13
18 | 72102802-003 | "Puerta tablero con hoja de 0,90m, marcos y contramarco " | Unidad | 5
19 | 72102802-003 | "Ventana tipo balancín de 1,60 x 1,20 m " | Unidad | 12
20 | 72102802-003 | Provisión y colocación de vidrios traslucidos de 3 mm con silicona | Metros cuadrados | 13,44
21 | 72102802-003 | De pilares vistos al latex color ceramica | Metros cuadrados | 41,8
22 | 72102802-003 | De tirantes al barniz | Metros cuadrados | 77,9
23 | 72102802-003 | De viga de galería al barniz | Metros cuadrados | 21,3
24 | 72102802-003 | Instalación eléctrica según detalle de plano | Unidad | 5
25 | 72102802-003 | Artefactos fluorescentes de 3 x 40 W | Unidad | 20
26 | 72102802-003 | Artefactos fluorescentes de 1 x 40 W c/ fotocélula en galería y exteriores | Unidad | 7
27 | 72102802-003 | Tablero TS 10 de 20 AG. con barra de fase y neutro | Unidad | 1
28 | 72102802-003 | Tablero de 6 AG. | Unidad | 5
29 | 72102802-003 | Tablero TCV para 4 llaves de ventiladores | Unidad | 5
30 | 72102802-003 | Ventiladores de techo de 56" de 3 aspas y 7 velocidades, caj. metálica | Unidad | 10
31 | 72102802-003 | Limpieza final | Unidad Medida Global | 305,55
Precio Total
Firma
| Nombre: | [indicar el nombre completo de la persona que firma el Formulario de la Oferta]
| En calidad de: | [indicar la calidad jurídica de la persona que firma el Formulario de la Oferta]