## items
Ítems del llamado Construccion de Aula Tipo Preescolar en Escuela San Carlos con ID: 327110
LoteTotal, Contrato Abierto: No , Abastecimiento simultáneo: No
Ítem | Código Catálogo | Descripción del Bien | Unidad de Medida | Cantidad | Precio unitario (IVA incluído) | Precio total
1 | 72131601-002 | Preparacion de obra | Unidad | 1
1.1 |  | Replanteo | Metros cuadrados | 81,39
1.2 |  | Cartel de Obra | Unidad | 1
1.3 |  | Excavación y Carga de Cimiento c/ P.B.C. | Metros cúbicos | 17,26
2 | 72131601-004 | Colocacion de hormigon armado | Unidad | 1
2.1 |  | a) Viga de HºAº cumbrera y dado de HºAº y Galería | Metros cúbicos | 1,4
2.2 |  | b)Encadenado HºAº (inferior y superior) | Metros cúbicos | 3,15
3 | 72131601-003 | Cimiento | Unidad | 1
3.1 |  | a) De 0,45 | Metros cuadrados | 6,1
3.2 |  | b) De 0,30 | Metros cuadrados | 17,15
3.3 |  | c)Relleno y Compactación | Metros cúbicos | 32,3
4 | 72131601-006 | Aislacion | Unidad | 1
4.1 |  | a) De 0,15 - Horizontal | Metros cuadrados | 8,43
4.2 |  | b) De 0,30 - Horizontal | Metros cuadrados | 4,2
4.3 |  | c) De Canteros | Metros cuadrados | 5,25
5 | 72131601-003 | Cimiento | Unidad | 1
5.1 |  | a) De 0,30 para Revocar | Metros cuadrados | 19,52
5.2 |  | b) De 0,15 para Revocar | Metros cuadrados | 39,4
5.3 |  | c) De 0,30 visto 1 cara de ladrillo común | Metros cuadrados | 25,62
5.4 |  | d) De 0,15 visto de 1 cara de ladrillo común c/ Cantero-Paralelo | Metros cuadrados | 20,4
5.5 |  | e) Envarillado 2 hiladas con 3 varillas de 8 mm | Metro lineal | 40,25
6 | 72131601-015 | Pilar | Metro lineal | 9
7 | 72131601-007 | Construccion/Colocacion de techo/tinglado | Unidad | 1
7.1 |  | a) De tejas y tejuelones con tirantes de Hº Aº | Metros cuadrados | 98,55
7.2 |  | b)Galeríacon viga de hormigón | Metro lineal | 7,4
8 | 72131601-008 | Revoques | Unidad | 1
8.1 |  | a) Interior - Exterior a 1 capa | Metros cuadrados | 154
8.2 |  | b) De pilares de mampostería | Metro lineal | 9
8.3 |  | c) De viga cumbrera y voladizo de encadenado de HºAº | Metros cuadrados | 15,46
8.4 |  | d) De nivelación | Metros cuadrados | 16,7
8.5 |  | e)Contrapiso de Hº cascote | Metros cuadrados | 65,75
9 | 72131601-009 | Colocacion de pisos - contrapisos | Unidad | 1
9.1 |  | a) Baldosa Calcárea en aula, galería y SSHH | Metros cuadrados | 60,47
9.2 |  | Guarda obra de baldosón de hormigón | Metros cuadrados | 40
9.3 |  | d) De nivelación | Metros cuadrados | 4,29
9.4 |  | e)Contrapiso de Hº cascote | Metro lineal | 37,05
10 | 72131601-010 | Aberturas | Unidad | 1
10.1 |  | a) De marco 0,15 y puerta de 0,70 x 2,10 tablero | Unidad | 1
10.2 |  | b) De marco 0,15 y puerta para boxes - baño 0,60 x 1,20 | Unidad | 2
10.3 |  | c)Marco y Puertas 0,55 x 0,60 (bajo mesada)0 x 1,00 p/SSHH | Unidad | 1
10.4 |  | d)Pizarrón de madera Móvil c/ Pintura de 1,50 x 1,00 | Unidad | 1
10.5 |  | a) Puerta de1.10x2.50 | Unidad | 1
10.6 |  | b)Ventanas tipo balancín de 1,50 x 1,70 | Unidad | 4
10.7 |  | c)Ventanas tipo balancín de 1,50 x 1,00 p/SSHH | Unidad | 4
10.8 |  | Alféizar de ventana a) De ladrillos comunes curvos a sardinel en cantero | Metro lineal | 2,5
10.9 |  | b) Mocheta de revoque | Metro lineal | 49,6
11 | 72131601-001 | Construccion e instalaciones electricas | Unidad | 1
11.1 |  | Artefactos : equipo de fluorescentes de 2x40 watts | Unidad | 4
11.2 |  | Artefactos : equipo de ventilador de techo de 7 velocidades (56") con la llave | Unidad | 2
11.3 |  | Artefactos : equipo de fluorescentes de 1x40 watts | Unidad | 3
11.4 |  | Cables de 2mm y 4mm, caño corrugado aprox. | Metro lineal | 280
11.5 |  | Tablero principal y seccional | Unidad | 1
12 | 72131601-011 | Instalaciones sanitarias | Unidad | 1
12.1 |  | Instalación de agua corriente como figura en el plano | Unidad Medida Global | 1
12.2 |  | Provision e instalacion de dos (2) inodoros, tres (3) lavatorios y una (1) ducha eléctrica | Unidad | 1
12.3 |  | Desague cloacal de un (1) baño con dos (2) inodoros, tres (3) lavatorios y una (1) ducha, con registros (0,60 x 0,60) con tapa de HºAº, | Unidad | 1
12.4 |  | 1 cámara séptica (0,75 x 1,50) y pozo ciego (2,00 x 2,50) | Unidad | 1
12.5 |  | Colocación de artefactos y accesorios de baño (jabonera-portarrollo-toallero-perchero) | Unidad | 1
13 | 72131601-012 | Servicio de pintura | Unidad | 1
13.1 |  | a) De paredes revocadas interior a l latex blanco | Metros cuadrados | 131,14
13.2 |  | b) De aberturas de madera c/ barniz | Metros cuadrados | 3,36
13.3 |  | d) De viga cumbrera y galeria al latex | Metros cuadrados | 15,46
13.4 |  | e) De pintura de techo | Metros cuadrados | 98,55
13.5 |  | f) De mampostería visto común Enras. Latex color vino | Metros cuadrados | 48,89
13.6 |  | g) De revoque común latex, exterior color mostaza | Metros cuadrados | 52,36
13.7 |  | i) Balancines | Metros cuadrados | 16,8
13.8 |  | j) Puerta metálica de acero | Metros cuadrados | 5,06
13.9 |  | a) azulejos | Metros cuadrados | 19,5
13.10 |  | Colocación de vidrios en aberturas | Metros cuadrados | 16,77
13.11 |  | Construcción de mezada azulejada de 1,80 x 0,50 x 0,70 | Unidad Medida Global | 1
14 | 72131601-013 | Limpieza de obra | Unidad | 1
Precio Total
Firma
| Nombre: | [indicar el nombre completo de la persona que firma el Formulario de la Oferta]
| En calidad de: | [indicar la calidad jurídica de la persona que firma el Formulario de la Oferta]