## items
Ítems del llamado REPARACIÓN DE BLOQUE DE AULAS Y UN BLOQUE DE PREESCOLAR EN LA ESCUELA BASICA Nº 1836 "PAZ DEL CHACO" con ID: 331944
LOTE NRO: 1
Reparacion de Pavellon en la Escuala Paz del Chaco, Contrato Abierto: No , Abastecimiento simultáneo: No
Ítem | Código Catálogo | Descripción del Bien | Unidad de Medida | Cantidad | Precio unitario (IVA incluído) | Precio total
1 | 72102802-003 | Desmonte de techo, con reutilización de tirantes sanos | Metros cuadrados | 210
2 | 72102802-003 | Macizada de techo | Metros cuadrados | 18
3 | 72102802-003 | Arreglo de fisuras de pared, llave de varilla de 8 cada 30cm, revocado con hormifix o similar | Unidad | 10
4 | 72102802-003 | Revoque macizada de techo | Metros cuadrados | 36
5 | 72102802-003 | Muro de contención para galería | Metros cuadrados | 10
7 | 72102802-003 | Escalera de material por muro de contención, incluye baranda de caños metálicos | Unidad | 1
8 | 72102802-003 | Viga cumbrera de varillas reticuladas | Metro lineal | 24
9 | 72102802-003 | Colocación de techo, reutilizacion de tirantes sanos. Techo de chapa galvanizada sobre membrana termoacustica. | Metros cuadrados | 210
10 | 72102802-003 | Alfajía y cambio tirantes de madera de un aula y dos tirantes de la dirección | Unidad Medida Global | 1
11 | 72102802-003 | Arreglo de contrapiso y carpeta | Metros cuadrados | 210
12 | 72102802-003 | Piso calcáreo | Metros cuadrados | 210
13 | 72102802-003 | Zócalo calcáreo | Metro lineal | 205
14 | 72102802-003 | Balancín de 1,80x0,90, incluye vidrio de 4mm | Metros cuadrados | 14
15 | 72102802-003 | Puerta de chapa doblada, con marco de ángulo, incluye pintura anticorrosiva. Incluye herrajes y cerradura | Unidad | 4
16 | 72102802-003 | Pintura de techo con barniz | Metros cuadrados | 210
17 | 72102802-003 | Pintura general de paredes interiores sobre revoque | Metros cuadrados | 290
18 | 72102802-003 | Pintura general de paredes exteriores. Solo aula pre escolar | Metros cuadrados | 370
19 | 72102802-003 | Pintura de aberturas, puertas y ventanas | Unidad Medida Global | 1
20 | 72102802-003 | LIMPIEZA FINAL Y RETIRO DE ESCOMBROS | Metros cuadrados | 210
Precio Total
LOTE NRO: 2
Reparación de Aula de Pre Escolar de la Escuela Paz del Chaco, Contrato Abierto: No , Abastecimiento simultáneo: No
Ítem | Código Catálogo | Descripción del Bien | Unidad de Medida | Cantidad | Precio unitario (IVA incluído) | Precio total
1 | 72102802-003 | Desmonte de techo, con reutilización de tirantes, tejuelones y tejas | Metros cuadrados | 60
2 | 72102802-003 | Desmonte de viga de madera | Unidad | 1
3 | 72102802-003 | Macizada de techo | Metros cuadrados | 8
4 | 72102802-003 | Arreglo de fisuras de pared, llave de varilla de 8 cada 30cm, revocado con hormifix o similar | Unidad | 4
5 | 72102802-003 | Pilar 20x20 de hormigón armado, con zapata 80x80x25cm | Metros cúbicos | 1
6 | 72102802-003 | Revoque de pilares y macizada de techo | Metros cuadrados | 30
7 | 72102802-003 | Colocación de viga de madera en galería, arreglo de dos pilares | Unidad | 1
8 | 72102802-003 | Viga cumbrera de varillas reticuladas | Metro lineal | 6,9
9 | 72102802-003 | Colocación de techo, reutilizacion de tirantes, tejuelones y tejas, colocar nueva membrana tipo ruberoi, el presupuesto incluye cambio de tejas rotas y tejuelones. | Metros cuadrados | 60
10 | 72102802-003 | Alfajía y cambio de 4 tirantes de madera | Unidad Medida Global | 1
11 | 72102802-003 | Arreglo de contrapiso y carpeta | Metros cuadrados | 52
12 | 72102802-003 | Piso calcáreo | Metros cuadrados | 52
13 | 72102802-003 | Zócalo calcáreo | Metro lineal | 32
14 | 72102802-003 | Balancín de 1,80x0,90, incluye vidrio de 4mm | Metros cuadrados | 3,24
15 | 72102802-003 | Puerta de chapa doblada, con marco de ángulo, incluye pintura anticorrosiva. Incluye herrajes y cerradura | Unidad | 1
16 | 72102802-003 | Pintura de techo con barniz | Metros cuadrados | 60
17 | 72102802-003 | Pintura general de paredes interiores sobre revoque | Metros cuadrados | 75
18 | 72102802-003 | Pintura general de paredes exteriores. Solo aula pre escolar | Metros cuadrados | 70
19 | 72102802-003 | Pintura de aberturas, puertas y ventanas | Unidad Medida Global | 1
20 | 72102802-003 | LIMPIEZA FINAL Y RETIRO DE ESCOMBROS | Metros cuadrados | 52
Precio Total
Firma
| Nombre: | [indicar el nombre completo de la persona que firma el Formulario de la Oferta]
| En calidad de: | [indicar la calidad jurídica de la persona que firma el Formulario de la Oferta]