## items
Ítems del llamado REFRACCIÓN DE COMEDORES EN VARIAS INSTITUCIONES con ID: 333332
LOTE NRO: 1
Construcción de Mesada de Hº Aº con bachas de acero inoxidable p/ Cocina Comedor, Contrato Abierto: No , Abastecimiento simultáneo: No
Ítem | Código Catálogo | Descripción del Bien | Unidad de Medida | Cantidad | Precio unitario (IVA incluído) | Precio total
1 | 72131601-002 | PREPARACIÓN DE OBRA Replanteo y Marcación preparación de los trabajos.- | Unidad Medida Global | 1
2 | 72131601-002 | DESMONTE Y ESCAVACIÓN Desmonte de piso y Excavación para base de mampostería.- | Unidad Medida Global | 1
3 | 72131601-002 | AISLASIÓN Revocado en forma de "U" a 1 capa con hidrófugo y pintura asfáltica.- | Metro lineal | 3,7
4 | 72131601-005 | ALVAÑILERIA De Elevación con ladrillo común de 0,15.- | Metros cuadrados | 2,88
5 | 72131601-005 | Revoque a una capa de 1,5 cm.- | Metros cuadrados | 2,08
6 | 72131601-004 | ESTRUCTURA Hº Aº Mesada de Hº Aº: lado mas corto Ø del 8 cada 15 cm y lado mas largo Ø del 6 cada 15 cm, esp. 7 cm.- | Unidad Medida Global | 1
7 | 72131601-005 | REVESTIMIENTOS Revestimiento con azulejo color blanco - | Metros cuadrados | 3,86
8 | 72131601-001 | INTALACION ELECTRICA Provisión y colocación de dos toma corriente, dos porta foco y foco de bajo consumo.- | Unidad Medida Global | 1
9 | 72131601-002 | INTALACION CLOACAL Instalación de desagüe hasta el primer registro de 0,40 x 0,40.- | Unidad | 1
10 | 72131601-002 | Cámara séptica de 0,80 x 1,20 m.- | Unidad | 1
11 | 72131601-002 | Pozo ciego de 1,50 m de diámetro y 2 m de profundidad.- | Unidad | 1
12 | 72131601-002 | INSTALACIÓN DE AGUA CORRIENTE Avastecimiento de agua corriente.- | Unidad | 1
13 | 72131601-002 | Provisión y colocación de lavatorio con doble bacha.- | Unidad | 1
14 | 72131601-002 | Provisión y colocación de canilla pico movil metálica.- | Unidad | 1
15 | 72131601-002 | Provisión y colocación de desengrasador | Unidad | 1
16 | 72131601-013 | LIMPIEZA FINAL Limpieza final.- | Unidad | 1
Precio Total
LOTE NRO: 2
Construcción de Mesada de Hº Aº con bachas de acero inoxidable p/ Cocina Comedor, Contrato Abierto: No , Abastecimiento simultáneo: No
Ítem | Código Catálogo | Descripción del Bien | Unidad de Medida | Cantidad | Precio unitario (IVA incluído) | Precio total
1 | 72131601-002 | PREPARACIÓN DE OBRA Replanteo y Marcación preparación de los trabajos.- | Unidad Medida Global | 1
2 | 72131601-002 | DESMONTE Y ESCAVACIÓN Desmonte de piso y Excavación para base de mampostería.- | Unidad Medida Global | 1
3 | 72131601-002 | AISLASIÓN Revocado en forma de "U" a 1 capa con hidrófugo y pintura asfáltica.- | Metro lineal | 3,9
4 | 72131601-005 | ALVAÑILERIA Mampostería de elevación con ladrillo común de 0,15.- | Metros cuadrados | 4,24
5 | 72131601-005 | Revoque a una capa de 1,5 cm.- | Metros cuadrados | 4,65
6 | 72131601-004 | ESTRUCTURA Hº Aº Loseta de Hº Aº: lado mas corto Ø del 8 cada 15 cm y lado mas largo Ø del 6 cada 15 cm, esp. 7 cm.- | Unidad Medida Global | 1
7 | 72131601-005 | REVESTIMIENTOS Revestimiento con azulejo color blanco - | Metros cuadrados | 5,6
8 | 72131601-001 | INTALACION ELECTRICA Provisión y colocación de dos toma corriente, dos porta foco y foco de bajo consumo.- | Unidad Medida Global | 1
9 | 72131601-002 | INTALACION CLOACAL Instalación de desagüe hasta el primer registro de 0,40 x 0,40.- | Unidad | 1
10 | 72131601-002 | Cámara séptica de 0,80 x 1,20 m.- | Unidad | 1
11 | 72131601-002 | Pozo ciego de 1,50 m de diámetro y 2 m de profundidad.- | Unidad | 1
12 | 72131601-002 | INSTALACIÓN DE AGUA CORRIENTE Avastecimiento de agua corriente.- | Unidad | 1
13 | 72131601-002 | Provisión y colocación de lavatorio con doble bacha.- | Unidad | 1
14 | 72131601-002 | Provisión y colocación de canilla pico movil metálica.- | Unidad | 1
15 | 72131601-002 | Provisión y colocación de desengrasador | Unidad | 1
16 | 72131601-013 | LIMPIEZA FINAL Limpieza final.- | Unidad | 1
Precio Total
LOTE NRO: 3
Construcción de Mesada de Hº Aº con bachas de acero inoxidable p/ Cocina Comedor, Contrato Abierto: No , Abastecimiento simultáneo: No
Ítem | Código Catálogo | Descripción del Bien | Unidad de Medida | Cantidad | Precio unitario (IVA incluído) | Precio total
1 | 72131601-002 | PREPARACIÓN DE OBRA Replanteo y Marcación preparación de los trabajos.- | Unidad Medida Global | 1
2 | 72131601-002 | DESMONTE Y ESCAVACIÓN Desmonte de piso y Excavación para base de mampostería.- | Unidad Medida Global | 1
3 | 72131601-002 | AISLASIÓN Revocado en forma de "U" a 1 capa con hidrófugo y pintura asfáltica.- | Metro lineal | 3,7
4 | 72131601-005 | ALVAÑILERIA De Elevación con ladrillo común de 0,15.- | Metros cuadrados | 3,45
5 | 72131601-005 | Revoque a una capa de 1,5 cm.- | Metros cuadrados | 3,75
6 | 72131601-004 | ESTRUCTURA Hº Aº Loseta de Hº Aº: lado mas corto Ø del 8 cada 15 cm y lado mas largo Ø del 6 cada 15 cm, esp. 7 cm.- | Unidad Medida Global | 1
7 | 72131601-005 | REVESTIMIENTOS Revestimiento con azulejo color blanco - | Metros cuadrados | 4,73
8 | 72131601-001 | INTALACION ELECTRICA Provisión y colocación de dos toma corriente, dos porta foco y foco de bajo consumo.- | Unidad Medida Global | 1
9 | 72131601-002 | INTALACION CLOACAL Instalación de desagüe hasta el primer registro de 0,40 x 0,40.- | Unidad | 1
10 | 72131601-002 | Cámara séptica de 0,80 x 1,20 m.- | Unidad | 1
11 | 72131601-002 | Pozo ciego de 1,50 m de diámetro y 2 m de profundidad.- | Unidad | 1
12 | 72131601-002 | INSTALACIÓN DE AGUA CORRIENTE Avastecimiento de agua corriente.- | Unidad | 1
13 | 72131601-002 | Provisión y colocación de lavatorio con doble bacha.- | Unidad | 1
14 | 72131601-002 | Provisión y colocación de canilla pico movil metálica.- | Unidad | 1
15 | 72131601-002 | Provisión y colocación de desengrasador | Unidad | 1
16 | 72131601-002 | LIMPIEZA FINAL Limpieza final.- | Unidad | 1
Precio Total
LOTE NRO: 4
Remodelación Y Terminación de un Aula, Contrato Abierto: No , Abastecimiento simultáneo: No
Ítem | Código Catálogo | Descripción del Bien | Unidad de Medida | Cantidad | Precio unitario (IVA incluído) | Precio total
1 | 72131601-002 | PREPARACIÓN DE OBRA Limpieza y preparación de la obra para ejecución de los trabajos.- | Metros cuadrados | 63,27
2 | 72131601-002 | Replanteo y Marcación.- | Metros cuadrados | 63,27
3 | 72131601-002 | Cartel de obra (Estructura de madera y chapa nro 24) 2,00 x 1,50 m, con impresión en lona vinílica).- | Unidad | 1
4 | 72131601-002 | DESMONTE Desmonte de ventana tipo balancin.- | Unidad Medida Global | 1
5 | 72131601-005 | ALVAÑILERIA Mamposteria de elevacion deladrillo comun visto una cara.- | Metros cuadrados | 21,8
6 | 72131601-005 | Revoque e interiores con hidrof, 1 capa de 1,5 cm.- | Metros cuadrados | 87,73
7 | 72131601-005 | Revoque e exterior con hidrof, 1 capa de 1,5 cm.- | Metros cuadrados | 25,37
8 | 72131601-010 | ABERTURAS DE MADERA Colocacion de ventanas tipo balancín de 1,50 m x 1,20 m. Incluye Pintura al sintético.- | Unidad | 1
9 | 72131601-010 | Provisión y colocación de puerta tipo tablero con doble hoja de 60 , provisión de cerraduras de primera línea, herrajes ( dobladisas ). Incluye contramarco y pintura al barniz.- | Unidad | 3
10 | 72131601-010 | VIDRIOS Provisión y colocación de vidrios traslucidos de 3 mm con silicona para ventana.- | Metros cuadrados | 8,7
11 | 72131601-012 | PINTURA. De paredes interiores revocadas con enduido al látex acrílico color arena .Del mismo tono mas oscuro hasta 1.00 de alt. O hasta antepecho de ventanas. | Metros cuadrados | 87,73
12 | 72131601-012 | De paredes exteriores revocadas con enduido al látex acrílico color arena .Del mismo tono mas oscuro hasta 1.00 de alt. O hasta antepecho de ventanas. Incluye zócalo de nivelación | Metros cuadrados | 25,37
13 | 72131601-012 | De paredes interiores y exteriores al látex color ceramico.- | Metros cuadrados | 29,12
14 | 72131601-012 | De pilares al látex color ceramico.- | Metros cuadrados | 3,36
15 | 72131601-012 | De zócalo de nivelación al sintético. | Metros cuadrados | 15,63
16 | 72131601-001 | INSTALAC. ELECTRICA. Instalación eléctrica | Unidad | 1
17 | 72131601-001 | ARTEFACTOS ELECTRICOS Artefactos fluorescentes de 3 x 40 W | Unidad | 6
18 | 72131601-001 | Artefactos fluorescentes de 1 x 40 W c/ fotocélula, exteriores y galería.- | Unidad | 5
19 | 72131601-001 | Tablero TS 10 de 20 AG. con barra de fase y neutro | Unidad | 1
20 | 72131601-001 | Tablero TC de 6 AG. | Unidad | 1
21 | 72131601-001 | Tablero TCV para 4 llaves de ventiladores | Unidad | 2
22 | 72131601-001 | Ventiladores de techo de 56" de 3 aspas y 7 velocidades, caj. metálica | Unidad | 3
23 | 72131601-9984 | RAMPA Y GUARDA OBRA Guarda obra con contrapiso carpeta de cemento, Incluye nivelación de ladrillo común.- | Metros cuadrados | 13,68
24 | 72131601-013 | LIMPIEZA FINAL Limpeza Final.- | Metros cuadrados | 63,27
25 | 72131601-002 | PREPARACIÓN DE OBRA Replanteo y Marcación preparación de los trabajos.- | Unidad Medida Global | 1
26 | 72131601-002 | DESMONTE Y ESCAVACIÓN Desmonte de piso y Excavación para base de mampostería.- | Unidad Medida Global | 1
27 | 72131601-002 | AISLASIÓN Revocado en forma de "U" a 1 capa con hidrófugo y pintura asfáltica.- | Metro lineal | 3,7
28 | 72131601-005 | ALVAÑILERIA De Elevación con ladrillo común de 0,15.- | Metros cuadrados | 2,88
29 | 72131601-005 | Revoque a una capa de 1,5 cm.- | Metros cuadrados | 3,23
30 | 72131601-004 | ESTRUCTURA Hº Aº Loseta de Hº Aº: lado mas corto Ø del 8 cada 15 cm y lado mas largo Ø del 6 cada 15 cm, esp. 7 cm.- | Unidad Medida Global | 1
31 | 72131601-005 | REVESTIMIENTOS Revestimiento con azulejo color blanco - | Metros cuadrados | 3,86
32 | 72131601-001 | INTALACION ELECTRICA Provisión y colocación de dos toma corriente, dos porta foco y foco de bajo consumo.- | Unidad Medida Global | 1
33 | 72131601-002 | INTALACION CLOACAL Instalación de desagüe hasta el primer registro de 0,40 x 0,40.- | Unidad | 1
34 | 72131601-002 | Cámara séptica de 0,80 x 1,20 m.- | Unidad | 1
35 | 72131601-002 | Pozo ciego de 1,50 m de diámetro y 2 m de profundidad.- | Unidad | 1
36 | 72131601-002 | INSTALACIÓN DE AGUA CORRIENTE Avastecimiento de agua corriente.- | Unidad | 1
37 | 72131601-002 | Provisión y colocación de lavatorio con doble bacha.- | Unidad | 1
38 | 72131601-002 | Provisión y colocación de canilla pico movil metálica.- | Unidad | 1
39 | 72131601-002 | Provisión y colocación de desengrasador | Unidad | 1
40 | 72131601-013 | Limpieza final.- | Unidad | 1
Precio Total
LOTE NRO: 5
Terminación de Cocina Comedor, Contrato Abierto: No , Abastecimiento simultáneo: No
Ítem | Código Catálogo | Descripción del Bien | Unidad de Medida | Cantidad | Precio unitario (IVA incluído) | Precio total
1 | 72131601-002 | PREPARACIÓN DE OBRA Limpieza y preparación de la obra para ejecución de los trabajos.- | Metros cuadrados | 33,8
2 | 72131601-002 | Replanteo y Marcación.- | Metros cuadrados | 33,8
3 | 72131601-008 | REVOQUE Revoque e interiores con hidrof, 1 capa de 1,5 cm.- | Metros cuadrados | 31,2
4 | 72131601-008 | Revoque e exterior con hidrof, 1 capa de 1,5 cm.- | Metros cuadrados | 28,8
5 | 72131601-010 | ABERTURAS DE MADERA Colocacion de ventanas tipo balancín de 1,50 m x 1,20 m. Incluye Pintura al sintético.- | Unidad | 1
6 | 72131601-010 | Provisión y colocación de puerta tipo tablero con hoja de 0,80 x 2,10m , provisión de cerraduras de primera línea, herrajes ( dobladisas ). Incluye contramarco y pintura al barniz.- | Unidad | 1
7 | 72131601-010 | VIDRIOS Provisión y colocación de vidrios traslucidos de 3 mm con silicona para ventana.- | Metros cuadrados | 1,8
8 | 72131601-007 | TECHO Cumbrera de chapa zinc Nº 26 | Metro lineal | 9,1
9 | 72131601-002 | Construcción de Mesada de Hº Aº con bachas de acero inoxidable p/ Cocina Comedor. PREPARACIÓN DE OBRA Replanteo y Marcación preparación de los trabajos.- | Unidad Medida Global | 1
10 | 72131601-002 | DESMONTE Y ESCAVACIÓN Desmonte de piso y Excavación para base de mampostería.- | Unidad Medida Global | 1
11 | 72131601-002 | AISLASIÓN Revocado en forma de "U" a 1 capa con hidrófugo y pintura asfáltica.- | Metro lineal | 2,3
12 | 72131601-005 | ALVAÑILERIA De Elevación con ladrillo común de 0,15.- | Metros cuadrados | 2,41
13 | 72131601-005 | Revoque a una capa de 1,5 cm.- | Metros cuadrados | 2,01
14 | 72131601-004 | ESTRUCTURA Hº Aº Loseta de Hº Aº: lado mas corto Ø del 8 cada 15 cm y lado mas largo Ø del 6 cada 15 cm, esp. 7 cm.- | Unidad Medida Global | 1
15 | 72131601-005 | REVESTIMIENTOS Revestimiento con azulejo color blanco - | Metros cuadrados | 2,7
16 | 72131601-001 | INTALACION ELECTRICA Provisión y colocación de dos toma corriente, dos porta foco y foco de bajo consumo.- | Unidad Medida Global | 1
17 | 72131601-002 | INTALACION CLOACAL Instalación de desagüe hasta el primer registro de 0,40 x 0,40.- | Unidad | 1
18 | 72131601-002 | Cámara séptica de 0,80 x 1,20 m.- | Unidad | 1
19 | 72131601-002 | Pozo ciego de 1,50 m de diámetro y 2 m de profundidad.- | Unidad | 1
20 | 72131601-002 | INSTALACIÓN DE AGUA CORRIENTE Avastecimiento de agua corriente.- | Unidad | 1
21 | 72131601-002 | Provisión y colocación de lavatorio con doble bacha.- | Unidad | 1
22 | 72131601-002 | Provisión y colocación de canilla pico movil metálica.- | Unidad | 1
23 | 72131601-002 | Provisión y colocación de desengrasador | Unidad | 1
24 | 72131601-013 | Limpieza final.- | Unidad | 1
Precio Total
LOTE NRO: 6
Construcción de Mesada de Hº Aº con bachas de acero inoxidable p/ Cocina Comedor, Contrato Abierto: No , Abastecimiento simultáneo: No
Ítem | Código Catálogo | Descripción del Bien | Unidad de Medida | Cantidad | Precio unitario (IVA incluído) | Precio total
1 | 72131601-002 | PREPARACIÓN DE OBRA Replanteo y Marcación preparación de los trabajos.- | Unidad Medida Global | 1
2 | 72131601-002 | DESMONTE Y ESCAVACIÓN Desmonte de piso y Excavación para base de mampostería.- | Unidad Medida Global | 1
3 | 72131601-002 | AISLASIÓN Revocado en forma de "U" a 1 capa con hidrófugo y pintura asfáltica.- | Metro lineal | 2,7
4 | 72131601-005 | ALVAÑILERIA De Elevación con ladrillo común de 0,15.- | Metros cuadrados | 2,37
5 | 72131601-005 | Revoque a una capa de 1,5 cm.- | Metros cuadrados | 2,13
6 | 72131601-004 | ESTRUCTURA Hº Aº Loseta de Hº Aº: lado mas corto Ø del 8 cada 15 cm y lado mas largo Ø del 6 cada 15 cm, esp. 7 cm.- | Unidad Medida Global | 1
7 | 72131601-005 | REVESTIMIENTOS Revestimiento con azulejo color blanco - | Metros cuadrados | 3,32
8 | 72131601-001 | INTALACION ELECTRICA Provisión y colocación de dos toma corriente, dos porta foco y foco de bajo consumo.- | Unidad Medida Global | 1
9 | 72131601-002 | INTALACION CLOACAL Instalación de desagüe hasta el primer registro de 0,40 x 0,40.- | Unidad | 1
10 | 72131601-002 | Cámara séptica de 0,80 x 1,20 m.- | Unidad | 1
11 | 72131601-002 | Pozo ciego de 1,50 m de diámetro y 2 m de profundidad.- | Unidad | 1
12 | 72131601-002 | INSTALACIÓN DE AGUA CORRIENTE Avastecimiento de agua corriente.- | Unidad | 1
13 | 72131601-002 | Provisión y colocación de lavatorio con doble bacha.- | Unidad | 1
14 | 72131601-002 | Provisión y colocación de canilla pico movil metálica.- | Unidad | 1
15 | 72131601-002 | Provisión y colocación de desengrasador | Unidad | 1
16 | 72131601-013 | Limpieza final.- | Unidad | 1
Precio Total
LOTE NRO: 7
Construcción de Mesada de Hº Aº con bachas de acero inoxidable p/ Cocina Comedor, Contrato Abierto: No , Abastecimiento simultáneo: No
Ítem | Código Catálogo | Descripción del Bien | Unidad de Medida | Cantidad | Precio unitario (IVA incluído) | Precio total
1 | 72131601-002 | PREPARACIÓN DE OBRA Replanteo y Marcación preparación de los trabajos.- | Unidad Medida Global | 1
2 | 72131601-002 | DESMONTE Y ESCAVACIÓN Desmonte de piso y Excavación para base de mampostería.- | Unidad Medida Global | 1
3 | 72131601-002 | AISLASIÓN Revocado en forma de "U" a 1 capa con hidrófugo y pintura asfáltica.- | Metro lineal | 2,82
4 | 72131601-005 | ALVAÑILERIA De Elevación con ladrillo común de 0,15.- | Metros cuadrados | 2,93
5 | 72131601-005 | Revoque a una capa de 1,5 cm.- | Metros cuadrados | 2,27
6 | 72131601-004 | ESTRUCTURA Hº Aº Loseta de Hº Aº: lado mas corto Ø del 8 cada 15 cm y lado mas largo Ø del 6 cada 15 cm, esp. 7 cm.- | Unidad Medida Global | 1
7 | 72131601-005 | REVESTIMIENTOS Revestimiento con azulejo color blanco - | Metros cuadrados | 4,1
8 | 72131601-001 | INTALACION ELECTRICA Provisión y colocación de dos toma corriente, dos porta foco y foco de bajo consumo.- | Unidad Medida Global | 1
9 | 72131601-002 | INTALACION CLOACAL Instalación de desagüe hasta el primer registro de 0,40 x 0,40.- | Unidad | 1
10 | 72131601-002 | Cámara séptica de 0,80 x 1,20 m.- | Unidad | 1
11 | 72131601-002 | Pozo ciego de 1,50 m de diámetro y 2 m de profundidad.- | Unidad | 1
12 | 72131601-002 | INSTALACIÓN DE AGUA CORRIENTE Avastecimiento de agua corriente.- | Unidad | 1
13 | 72131601-002 | Provisión y colocación de lavatorio con doble bacha.- | Unidad | 1
14 | 72131601-002 | Provisión y colocación de canilla pico movil metálica.- | Unidad | 1
15 | 72131601-002 | Provisión y colocación de desengrasador | Unidad | 1
16 | 72131601-013 | LIMPIEZA FINAL Limpieza final.- | Unidad | 1
Precio Total
LOTE NRO: 8
REMODELACION Y TERMINACION DE COCINA COMEDOR, Contrato Abierto: No , Abastecimiento simultáneo: No
Ítem | Código Catálogo | Descripción del Bien | Unidad de Medida | Cantidad | Precio unitario (IVA incluído) | Precio total
1 | 72131601-002 | PREPARACIÓN DE OBRA Limpieza y preparación de la obra para ejecución de los trabajos.- | Metros cuadrados | 44,6
2 | 72131601-002 | Replanteo y Marcación.- | Metros cuadrados | 44,6
3 | 72131601-002 | DESMONTE Desmonte de tierra de galeria.- | Unidad Medida Global | 1
4 | 72131601-002 | Desmonte de ventana balancin.- | Unidad Medida Global | 1
5 | 72131601-005 | ALVAÑILERIA Revoque e interiores con hidrof, 1 capa de 1,5 cm.- | Metros cuadrados | 77,4
6 | 72131601-005 | Revoque e exterior con hidrof, 1 capa de 1,5 cm.- | Metros cuadrados | 77,4
7 | 72131601-010 | ABERTURAS DE MADERA Provision y colocacion de ventanas tipo balancín de 1,50 m x 1,20 m. Incluye Pintura al sintético.- | Unidad | 2
8 | 72131601-010 | Provisión y colocación de puerta tipo tablero con hoja de 90 , provisión de cerraduras de primera línea, herrajes ( dobladisas ). Incluye contramarco y pintura al barniz.- | Unidad | 1
9 | 72131601-010 | VIDRIOS Provisión y colocación de vidrios traslucidos de 3 mm con silicona para ventana.- | Metros cuadrados | 8,7
10 | 72131601-012 | PINTURA. De paredes interiores revocadas con enduido al látex acrílico color arena .Del mismo tono mas oscuro hasta 1.00 de alt. O hasta antepecho de ventanas. | Metros cuadrados | 77,4
11 | 72131601-012 | De paredes exteriores revocadas con enduido al látex acrílico color arena .Del mismo tono mas oscuro hasta 1.00 de alt. O hasta antepecho de ventanas. Incluye zócalo de nivelación | Metros cuadrados | 77,4
12 | 72131601-012 | De pilares al látex color ceramico.- | Metros cuadrados | 3,36
13 | 72131601-001 | INSTALAC. ELECTRICA. Instalación eléctrica | Unidad | 1
14 | 72131601-001 | ARTEFACTOS ELECTRICOS Artefactos fluorescentes de 3 x 40 W | Unidad | 4
15 | 72131601-001 | Artefactos fluorescentes de 1 x 40 W c/ fotocélula, exteriores y galería.- | Unidad | 4
16 | 72131601-013 | LIMPIEZA FINAL Limpeza Final.- | Metros cuadrados | 44,6
17 | 72131601-002 | PREPARACIÓN DE OBRA Replanteo y Marcación preparación de los trabajos.- | Unidad Medida Global | 1
18 | 72131601-002 | DESMONTE Y ESCAVACIÓN Desmonte de piso y Excavación para base de mampostería.- | Unidad Medida Global | 1
19 | 72131601-002 | AISLASIÓN Revocado en forma de "U" a 1 capa con hidrófugo y pintura asfáltica.- | Metro lineal | 3,7
20 | 72131601-005 | ALVAÑILERIA De Elevación con ladrillo común de 0,15.- | Metros cuadrados | 3,88
21 | 72131601-005 | Revoque a una capa de 1,5 cm.- | Metros cuadrados | 4,23
22 | 72131601-004 | ESTRUCTURA Hº Aº Loseta de Hº Aº: lado mas corto Ø del 8 cada 15 cm y lado mas largo Ø del 6 cada 15 cm, esp. 7 cm.- | Unidad Medida Global | 1
23 | 72131601-005 | REVESTIMIENTOS Revestimiento con azulejo color blanco - | Metros cuadrados | 3,95
24 | 72131601-001 | INTALACION ELECTRICA Provisión y colocación de dos toma corriente, dos porta foco y foco de bajo consumo.- | Unidad Medida Global | 1
25 | 72131601-002 | INTALACION CLOACAL Instalación de desagüe hasta el primer registro de 0,40 x 0,40.- | Unidad | 1
26 | 72131601-002 | Cámara séptica de 0,80 x 1,20 m.- | Unidad | 1
27 | 72131601-002 | Pozo ciego de 1,50 m de diámetro y 2 m de profundidad.- | Unidad | 1
28 | 72131601-002 | INSTALACIÓN DE AGUA CORRIENTE Avastecimiento de agua corriente.- | Unidad | 1
29 | 72131601-002 | Provisión y colocación de lavatorio con doble bacha.- | Unidad | 1
30 | 72131601-002 | Provisión y colocación de canilla pico movil metálica.- | Unidad | 1
31 | 72131601-002 | Provisión y colocación de desengrasador | Unidad | 1
32 | 72131601-013 | Limpieza final.- | Unidad | 1
Precio Total
Firma
| Nombre: | [indicar el nombre completo de la persona que firma el Formulario de la Oferta]
| En calidad de: | [indicar la calidad jurídica de la persona que firma el Formulario de la Oferta]