## items
Ítems del llamado Construccion de Obras de Infraestructura en el Hospital Pediatrico Municipal con ID: 334970
LoteTotal, Contrato Abierto: No , Abastecimiento simultáneo: No
Ítem | Código Catálogo | Descripción del Bien | Unidad de Medida | Cantidad | Precio unitario (IVA incluído) | Precio total
1 | 72131601-002 | Trabajos preliminares | Unidad | 1
1.1 |  | Replanteo y marcacion | Metros cuadrados | 330
1.2 |  | Vallado de Obra | Metro lineal | 60
1.3 |  | Cartel de obra | Unidad | 1
1.4 |  | Excavacion | Metros cúbicos | 49
1.5 |  | Relleno y compactacion | Metros cúbicos | 260
2 | 72131601-003 | Cimiento | Unidad | 1
2.1 |  | Cimiento de piedra bruta colocada | Metros cúbicos | 49
3 | 72131601-004 | Estructura de H° A° | Unidad | 1
3.1 |  | Encadenado superior 0,15x0,30 cm | Metro lineal | 170
3.2 |  | Encadenado inferior de 0,15x0,20 cm | Metro lineal | 195
3.3 |  | Columna de H° A° 0,15x0,30 cm | Metros cúbicos | 0,6
3.4 |  | Viga H° A° | Metro lineal | 15
3.5 |  | Losa H° A° | Metros cúbicos | 1,38
4 | 72131601-005 | Mamposteria de nivelacion | Unidad | 1
4.1 |  | De nivelacion con ladrillos comunes de 0.30 cm | Metros cuadrados | 59
4.2 |  | De nivelacion de piedra bruta | Metros cuadrados | 140
5 | 72131601-005 | Mamposteria de elevacion | Unidad | 1
5.1 |  | De elevacion con ladrillos prensado 0,15 cm | Metros cuadrados | 620
5.2 |  | De elevacion con ladrillo comun 0,10 cm | Metros cuadrados | 35
5.3 |  | Abertura con ladrillo convoco en sanitario 0,60x1,45 | Metro lineal | 3
5.4 |  | Sardinel de ladrillo a la vista | Metro lineal | 60
6 | 72131601-006 | Aislacion hidrofuga | Unidad | 1
6.1 |  | De muros horizontales | Metro lineal | 140
7 | 72131601-008 | Revoques | Unidad | 1
7.1 |  | Azotado hidrofugo exterior bajo revestimiento | Metros cuadrados | 330
7.2 |  | Azotado hidrofugo bajo revestimiento sanitario | Metros cuadrados | 180
7.3 |  | Revoque a dos capas y filtrado interior | Metros cuadrados | 180
8 | 72131601-007 | Techo | Unidad | 1
8.1 |  | Techo de tejas coloniales sobre tejuelon (base de tejas) con viga de estructura de H° A° y tirantes de madera de yvyrapyta - pend. 35% | Metros cuadrados | 350
8.2 |  | Aislacion termica bajo cubierta - TB 10mm tipo isolant doble aluminio | Metros cuadrados | 350
8.3 |  | Canaleta y bajada de chapa n°28 | Metros cuadrados | 70
9 | 72131601-007 | Cielorraso | Unidad | 1
9.1 |  | Cierraso de carton yeso interior desmontable - Durlock | Metros cuadrados | 200
9.2 |  | Cierraso de carton yeso desmontable para sanitaro - Durlock | Metros cuadrados | 62
10 | 72131601-009 | Contrapiso | Unidad | 1
10.1 |  | De hormign de cascotes - 10 cm dosif: 1/4:1:4:6 | Metros cuadrados | 300
11 | 72131601-009 | Piso | Unidad | 1
11.1 |  | Piso de granito | Metros cuadrados | 300
11.2 |  | Zocalo de granito | Metros | 195
12 | 72131601-008 | Revestidos | Unidad | 1
12.1 |  | Azulejos para sanitario | Metro lineal | 150
13 | 72131601-011 | Instalacion sanitaria | Unidad | 1
13.1 |  | Conexion a la red cloacal | Unidad Medida Global | 1
13.2 |  | Conexion a la Essap | Unidad Medida Global | 1
13.3 |  | Desague cloacal y pluvial | Unidad Medida Global | 6
13.4 |  | Registro cloacal de 0,60x0,60 cm | Unidad Medida Global | 7
13.5 |  | Registro pluvial 0,40x0,40 cm | Unidad Medida Global | 7
13.6 |  | Instalacion de Baño (inodoro con sisterna alta y accesorios) | Unidad Medida Global | 6
13.7 |  | Provision e instalacion de lavatorio metalico y mesada de granito | Unidad Medida Global | 2
13.8 |  | Instalacion de agua corriente | Unidad Medida Global | 1
13.9 |  | Provision e instalaccion de accesorios (espejo h 0,40, jabonera, porta rollo y barral para discapacitados) | Unidad Medida Global | 2
14 | 72131601-001 | Instalacion Electrica | Unidad | 1
14.1 |  | Acometica, provision e instalacion de circuito de alimentacion desde tablero, incluye interruptor termomagnetico, cañeria y cableaddo | Unidad Medida Global | 1
14.2 |  | Tomacorriente e interruptor | Unidad Medida Global | 34
14.3 |  | Provision e instalacion de circuito (bocas) de iluminacion (incluye cañerias antillamas y cableado) | Unidad Medida Global | 34
14.4 |  | Provision e instalacion de luces led embutido interior 60x60 cm | Unidad Medida Global | 34
14.5 |  | Provision e instalacion de lampara led con difusor bidireccional exterior | Unidad Medida Global | 7
14.6 |  | Provision e instalacion de linea de telefono con toma | Unidad Medida Global | 9
14.7 |  | Provision e instalacion de linea de internet con toma | Unidad Medida Global | 8
14.8 |  | Linea de sistema informatico con toma | Unidad Medida Global | 8
14.9 |  | Aire acondicionado instalado c/interruptor 12000btu | Unidad Medida Global | 7
14.10 |  | Aire acondicionado instalado c/interruptor 48000btu | Unidad Medida Global | 2
14.11 |  | Farolas de jardin exterior h:0,60 cm | Unidad Medida Global | 2
15 | 72131601-001 | Instalacion contra incendio | Unidad | 1
15.1 |  | Tablero y circuito para señales debiles | Unidad Medida Global | 1
15.2 |  | Alarma contra inccendio | Unidad Medida Global | 1
15.3 |  | Detector de humo/calor | Unidad Medida Global | 5
15.4 |  | Luces de emergencia 108 led | Unidad Medida Global | 5
15.5 |  | Cartel de emergencia led | Unidad Medida Global | 2
15.6 |  | Extintor contra incendio ABC - 10Kg con señalizacion | Unidad Medida Global | 3
16 | 72131601-010 | Abertura | Unidad | 1
16.1 |  | Puerta tablero de cedro 0,70x2,10m (incluye marco de acuerdo al espesor de las paredes y herraje de primera calidad) | Unidad Medida Global | 6
16.2 |  | Puerta vaiven de cedro 0,60x2,10m (incluye marco de acuerdo al espesor de las paredes y herraje de primera calidad) para box d esanitario | Unidad Medida Global | 4
16.3 |  | Puerta tablero de eucalipto 0,80x2,10 cm (incluye marco de acuerdo al espesor de las paredes y herrajes de primera calidad) | Unidad Medida Global | 1
16.4 |  | Puerta tablero de eucalipto 0,90x2,10 cm (incluye marco de acuerdo al espesor de las paredes y herraje de primera calidad) | Unidad Medida Global | 6
16.5 |  | Puerta vaiven de cedro 1,00x2,10 m (incluye marco de acuerdo al espesor de las paredes y herrajes de primera calidad) | Unidad Medida Global | 4
16.6 |  | Puerta vaiven de cedro 2,00x2,10 m (incluye marco de acuerdo al espesor de las paredes y herraje de primera calidad) | Unidad Medida Global | 2
16.7 |  | Ventana corrediza 1,80 x1,20 cm | Unidad Medida Global | 7
16.8 |  | Ventana corrediza 2,00 x 1,20 cm | Unidad Medida Global | 2
16.9 |  | Ventana corrediza 1,40 x 0,60 cm | Unidad Medida Global | 2
16.10 |  | Ventana balancin 1,00 x 0,60 cm | Unidad Medida Global | 3
17 | 72131601-012 | Pintura | Unidad | 1
17.1 |  | Pintura interior epoxi h:2,70 cm | Metros cuadrados | 180
17.2 |  | Tratamiento impermeable de ladrillo visto - soliconado | Metros cuadrados | 350
17.3 |  | Pintura para canaletas y bajadas | Metro lineal | 74
18 | 72131601-9978 | Jardineria | Unidad | 1
18.1 |  | Piedras decorativas de jardin (blanca y canto rodado) | Unidad Medida Global | 1
18.2 |  | Geotextil bajo piedras decorativas | Unidad Medida Global | 1
18.3 |  | Plantas decorativas gral. (flores y palmeras) | Unidad Medida Global | 1
19 | 72131601-013 | Varios | Unidad | 1
19.1 |  | Paneles eucatex para recepcion | Metros cuadrados | 28
19.2 |  | Vidrio templado de 8mm para mampara - recepcion | Metros cuadrados | 4,8
19.3 |  | Pasa mano de acero inoxidable | Metro lineal | 26
19.4 |  | Basurero para exterior | Unidad Medida Global | 2
19.5 |  | Demolicion de paredpara conexion con nuevo bloque y retiro de aberturas | Unidad Medida Global | 1
19.6 |  | Carteleria de señalizacion en acrilico: acceso, consultorios, sanitarios (damas, caballeros y discapacitados) recepcion, caja y salida 45 x 25 cm | Unidad Medida Global | 1
19.7 |  | Cartel de acceso (3x2mts) | Unidad Medida Global | 1
19.8 |  | Limpieza y retiro de escombro | Unidad Medida Global | 1
20 | 72131601-009 | Veredas a construir en sectores | Unidad | 1
20.1 |  | Piso de Hormigon armado 10 cm | Metros cuadrados | 567,1
21 | 72131601-009 | Veredas inclusivas en ambos lados de la Avda. | Unidad | 1
21.1 |  | Piso de hormigon armado de 10 cm | Metros cuadrados | 580
22 | 72131601-013 | Carteles de señalizacion vertical | Unidad | 1
22.1 |  | Carteles PARE (parante metalico + cartel) con colocacion | Unidad | 9
23 | 72131601-9984 | Construccion de rampas | Unidad | 1
23.1 |  | Rampas en H° A° 5 cm (5,00m2 x rampa) 57 unidades | Metros cuadrados | 285
24 | 72131601-009 | Paso/silla sobre el Paseo Central | Unidad | 1
24.1 |  | Construccion de piso alisado H° A° (8,5 m2 x paso) 7 unidades | Metros cuadrados | 60
25 | 72131601-012 | Sendas peatonales | Unidad | 1
25.1 |  | Pintura termoplastica para sendas peatonales | Metros cuadrados | 615
Precio Total
Firma
| Nombre: | [indicar el nombre completo de la persona que firma el Formulario de la Oferta]
| En calidad de: | [indicar la calidad jurídica de la persona que firma el Formulario de la Oferta]