## items
Ítems del llamado READECUACIÓN Y AMPLIACIÓN EDILICIA DE USO INSTITUCIONAL - PLURIANUAL 2017, 2018 Y 2019 con ID: 335208
READECUACIÓN Y AMPLIACIÓN EDILICIA DE USO INSTITUCIONAL - ETAPA: FÍSICA Y PRODUCCIÓN - PLURIANUAL 2017, 2018 Y 2019., Contrato Abierto: No , Abastecimiento simultáneo: No
Ítem | Código Catálogo | Descripción del Bien | Unidad de Medida | Cantidad | Precio unitario (IVA incluído) | Precio total
1 | 72131601-002 | Preparacion de obra | Unidad Medida Global | 1
1.1 |  | Limpieza del terreno | Metros cuadrados | 1.059
1.2 |  | Obrador | Metros cuadrados | 160
1.3 |  | Cartel de Obra | Metros cuadrados | 3
1.4 |  | Vallado de Obra, alrededor de toda la obra de alt:2,50m | Metros cuadrados | 400
1.5 |  | Demolición de techo de chapa | Metros cuadrados | 2.781
1.6 |  | Demolición de techo de hormigón armado | Metros cuadrados | 2.781
1.7 |  | Demolición de Vigas y Pilares de Hº Aº | Metros cúbicos | 92
1.8 |  | Demolición de pilares de madera | Unidad Medida Global | 1
1.9 |  | Demolición de paredes de bloques de hormigón | Metros cuadrados | 1.770
1.10 |  | Demolición de mamparas | Metros cuadrados | 680
1.11 |  | Demolición de cielorraso | Metros cuadrados | 1.620
1.12 |  | Demolición de Pisos y contrapisos | Metros cuadrados | 2.700
1.13 |  | Remosión de aberturas de madera | Unidad Medida Global | 1
1.14 |  | Remosión de artefactos eléctricos y equipos de A.A. | Unidad Medida Global | 1
1.15 |  | Replanteo de Obra | Metros cuadrados | 900
2 | 72131601-003 | Cimiento | Unidad Medida Global | 1
2.1 |  | Relleno y Compactación | Metros cúbicos | 580
2.2 |  | Excavación para Cimiento de Piedra Bruta | Metros cúbicos | 141
2.3 |  | Excavación para cabezales, con compactación de asiento | Metros cúbicos | 29
2.4 |  | Excavación para vigas de fundación | Metro lineal | 502
2.5 |  | Cimiento de Piedra Bruta Colocada | Metros cúbicos | 141
2.6 |  | Pilotes de HºAº de 0,60m de diámetro | Metro lineal | 756
2.7 |  | Pilotes de HºAº de 0,80m de diámetro | Metro lineal | 210
2.8 |  | Retiro de suelo proveniente de la excavación de pilotes | Centimetros cubicos | 275
2.9 |  | Descabezado de pilotes | Unidad | 58
2.10 |  | Fustes de pilares de HºAº | Metro lineal | 40
2.11 |  | Cabezales de Hormigón Armado | Metros cúbicos | 59
3 | 72131601-004 | Colocacion de hormigon armado | Unidad Medida Global | 1
3.1 |  | Viga Cadena de Fundación | Metro lineal | 502
3.2 |  | Vigas de Hormigón Armado | Metros cúbicos | 47
3.3 |  | Pilares de Hormigón Armado | Metros cúbicos | 37
3.4 |  | Losas de Hormigón Armado | Metros cúbicos | 180
3.5 |  | Losa de HºAº e = 7 cm y 60 cm de ancho para mesadas | Centimetros cubicos | 3
4 | 72131601-006 | Aislacion | Unidad Medida Global | 1
4.1 |  | Aislación horizontal de paredes | Metro lineal | 274
5 | 72131601-005 | Mamposteria | Unidad Medida Global | 1
5.1 |  | Mampostería de elevación de 0,15m con ladrillo común,a revocar ambas caras | Milímetros cuadrados | 1.095
5.2 |  | Envarillado de mampostería con dos varillas de 8mm en dos hiladas a nivel de dintel de aberturas | Metro lineal | 274
6 | 72131601-008 | Revoques | Unidad Medida Global | 1
6.1 |  | Revoque interior | Metros cuadrados | 1.672
6.2 |  | Revoque exterior con hidrofugo | Metros cuadrados | 518
6.3 |  | Revoque de pilares de hormigón armado | Metros cuadrados | 173
6.4 |  | Revoque de pilares cilindricos | Metros cuadrados | 121
6.5 |  | Revoque de mochetas e = 0.15 m | Metro lineal | 191
7 | 72131601-009 | Colocacion de pisos - contrapisos | Unidad Medida Global | 1
7.1 |  | Hormigón de cascostes sobre terreno compactado,esp: 10cm | Metros cuadrados | 1.921
7.2 |  | Carpeta para asiento de piso cerámico | Metros cuadrados | 518
8 | 72131601-009 | Colocacion de pisos - contrapisos | Unidad Medida Global | 1
8.1 |  | Piso Cerámico (P I 5 de alto tráfico) . | Metros cuadrados | 518
8.2 |  | Piso de granito recosntituido de 0.30x0.30m, color base gris | Metros cuadrados | 1.403
8.3 |  | Zócalo Cerámico de 0,10m. | Metro lineal | 353
8.4 |  | Zócalo de granito reconstituido de 0,10m. | Metro lineal | 160
9 | 72131601-999 | Construccion y/o colación de dinteles | Unidad Medida Global | 1
9.1 |  | Azulejos blancos 20 x 20 | Metros cuadrados | 45
9.2 |  | Mesada de granito natural de 60 cm de ancho, color negro, con perforaciones para bacha de acero inox.,borde arredondado | Metro lineal | 72
9.3 |  | Mamparas de Eucatex | Metros cuadrados | 47
9.4 |  | Puertas Vaiven de Eucatex | Unidad | 10
10 | 72131601-010 | Aberturas | Unidad Medida Global | 1
10.1 |  | Puerta Placa de cedro 0,80x2,10m de una hoja de abrir, incluye marco de ybyrapyta contramarco de 4cm y cerradura de marca reconocida | Unidad | 12
10.2 |  | Puerta Placa de cedro 0,60x2,10m de una hoja de abrir, incluye marco de ybyrapyta contramarco de 4cm y cerradura de marca reconocida | Unidad | 4
10.3 |  | Ventana corrediza de 1,60x1,10m en vidrio templado de 8mm color a definir en obra y perfilería de aluminio color bronce | Unidad | 12
10.4 |  | Ventana corrediza de 1,20x0,40m en vidrio templado de 8mm color a definir en obra y perfilería de aluminio color bronce | Unidad | 5
10.5 |  | Puerta de 0,80x2,15 de abrir en cristal templado de 10mm color a definir en obra con freno , cerradura y manijón | Unidad | 3
10.6 |  | Puerta de 1,60x2,15 de dos hojas de abrir en cristal templado de 10mm color a definir en obra con freno, cerradura y manijón | Unidad | 5
10.7 |  | Mueble de madera con revestimiento en melamina color marfil, con puertas y cajones, herrajes de PVC para debajo de las mesadas | Metro lineal | 72
11 | 72131601-007 | Construccion/Colocacion de techo/tinglado | Unidad Medida Global | 1
11.1 |  | Cielorraso de placas de yeso desmontable, con perfilería de aluminio anodizado natural | Metros cuadrados | 900
12 | 72131601-012 | Servicio de pintura | Unidad Medida Global | 1
12.1 |  | De paredes al latex interior / exterior con enduido | Metros cuadrados | 2.190
12.2 |  | De pilares cilindricos con látex y enduido | Metros cuadrados | 121
12.3 |  | De cielorraso con látex y enduido | Metros cuadrados | 900
12.4 |  | De aberturas de madera con barniz sintético | Metros cuadrados | 50
13 | 72131601-011 | Instalaciones sanitarias | Unidad Medida Global | 1
13.1 |  | Desagüe cloacal | Unidad Medida Global | 1
13.2 |  | Inodoros con cisterna alta | Unidad | 10
13.3 |  | Inodoros con cisterna baja | Unidad | 4
13.4 |  | Inodorros con cisterna baja | Unidad Medida Global | 1
13.5 |  | Lavatorio con pedestal y grifería | Unidad | 4
13.6 |  | Lavatorio con mesada de granito y grifería | Unidad | 3
14 | 72131601-011 | Instalaciones sanitarias | Unidad Medida Global | 1
14.1 |  | Caño de alimentación al bloque PVC 2", incluye accesorios | Metro lineal | 160
14.2 |  | Instalación de agua corriente | Unidad Medida Global | 1
15 | 72131601-011 | Instalaciones sanitarias | Unidad Medida Global | 1
15.1 |  | C.I. 45 x 45 con rejilla | Unidad | 14
15.2 |  | Caño PVC 150 mm | Metro lineal | 206
16 | 72131601-001 | Construccion e instalaciones electricas | Unidad Medida Global | 1
16.1 |  | Cable de Alimentación eléctrica desde el PD existente hasta el Tablero Principal del Edificio(NYY 4x25) | Metro lineal | 180
16.2 |  | Tablero Principal | Unidad | 1
16.3 |  | Tablero Seccional | Unidad | 5
16.4 |  | Tablero Comando de luces pasillo | Unidad | 1
16.5 |  | Bocas de Luces | Unidad | 110
16.6 |  | Bocas de Tomacorrientes comunes | Unidad | 72
16.7 |  | Bocas de Toma especiales para computadoras | Unidad | 40
16.8 |  | Bocas de Teléfono | Unidad | 16
16.9 |  | Bocas de Aire Acondicionado | Unidad | 21
16.10 |  | Bocas de Electroducto para Red de Computadoras | Unidad | 16
16.11 |  | Lámpara incandescente de tipo bajo consumo de 65 W | Unidad | 1
16.12 |  | Artefactos fluorescentes de 2x40W (embutidos en el cielorraso de yeso), con rejilla | Unidad | 62
16.13 |  | Artefactos fluorescentes de 3x40W (embutidos en el cielorraso de yeso), con rejilla | Unidad | 48
17 | 72101606-001 | Provision / Instalacion / Montaje de conductos | Unidad Medida Global | 1
17.1 |  | Instalación de Sistemas de refrigeración y calefacción (aparatos de AA de 12.000 BTU tipo Split) | Unidad | 5
17.2 |  | Instalación de Sistemas de refrigeración y calefacción (aparatos de AA de 18.000 BTU tipo Split) | Unidad | 5
17.3 |  | Instalación de Sistemas de refrigeración y calefacción (aparatos de AA de 24.000 BTU tipo Split) | Unidad | 9
17.4 |  | Instalación de Sistemas de refrigeración y calefacción (aparatos de AA de 36.000 BTU tipo Split). | Unidad | 2
18 | 92101603-001 | Servicios de prevencion de incendios | Unidad Medida Global | 1
18.1 |  | Servicios contra incendios (Extintor manual con polvo químico tipo ABC de 6 kg, con baliza indicadora) | Unidad | 22
18.2 |  | Cañería de HºGº de 3", incluye llaves, válvulas y accesorios. | Metro lineal | 195
18.3 |  | Boca de Incendio Equipada (caja, válvula, adaptador,manguera y lanza chorro) | Unidad | 4
19 | 72131601-013 | Limpieza de obra | Unidad Medida Global | 1
19.1 |  | Limpieza final de obra y retiro de escombros | Metros cuadrados | 921
20 | 72131601-002 | Preparacion de obra | Unidad Medida Global | 1
20.1 |  | Replanteo de Obra | Metros cuadrados | 900
21 | 72131601-004 | Colocacion de hormigon armado | Unidad Medida Global | 1
21.1 |  | Vigas de Hormigón Armado | Metros cúbicos | 47
21.2 |  | Pilares de Hormigón Armado | Metros cúbicos | 37
21.3 |  | Losas de Hormigón Armado | Metros cúbicos | 180
21.4 |  | Losa de HºAº e = 7 cm y 60 cm de ancho para mesadas | Metros cúbicos | 3
22 | 72131601-005 | Mamposteria | Unidad Medida Global | 1
22.1 |  | Mampostería de elevación de 0,15m con ladrillo común,a revocar ambas caras | Metros cuadrados | 936
22.2 |  | Envarillado de mampostería con dos varillas de 8mm en dos hiladas a nivel de dintel de aberturas | Metro lineal | 274
23 | 72131601-008 | Revoques | Unidad Medida Global | 1
23.1 |  | Revoque interior | Metros cuadrados | 1.430
23.2 |  | Revoque exterior con hidrofugo | Metros cuadrados | 442
23.3 |  | Revoque de pilares de hormigón armado | Metros cuadrados | 148
23.4 |  | Revoque de pilares cilindricos | Metros cuadrados | 103
23.5 |  | Revoque de mochetas e = 0.15 m | Metro lineal | 191
24 | 72131601-009 | Colocacion de pisos - contrapisos | Unidad Medida Global | 1
24.1 |  | Hormigón de cascotes sobre losa, esp: 5 cm | Metros cuadrados | 900
24.2 |  | Carpeta para asiento de piso cerámico | Metros cuadrados | 900
25 | 72131601-009 | Colocacion de pisos - contrapisos | Unidad Medida Global | 1
25.1 |  | Piso Cerámico (P I 5 de alto tráfico) . | Metros cuadrados | 900
25.2 |  | Zócalo Cerámico de 0,10m. | Metro lineal | 513
26 | 72131601-999 | Construccion y/o colación de dinteles | Unidad Medida Global | 1
26.1 |  | Azulejos blancos 20 x 20 | Metros cuadrados | 45
26.2 |  | Mesada de granito natural de 60 cm de ancho, color negro, con perforaciones para bacha de acero inox.,borde arredondado | Metro lineal | 72
26.3 |  | Mamparas de Eucatex | Metros cuadrados | 25
26.4 |  | Puertas Vaiven de Eucatex | Unidad | 4
27 | 72131601-010 | Aberturas | Unidad Medida Global | 1
27.1 |  | Puerta Placa de cedro 0,80x2,10m de una hoja de abrir, incluye marco de ybyrapyta contramarco de 4cm y cerradura de marca reconocida | Unidad | 12
27.2 |  | Puerta Placa de cedro 0,60x2,10m de una hoja de abrir, incluye marco de ybyrapyta contramarco de 4cm y cerradura de marca reconocida | Unidad | 4
27.3 |  | Ventana corrediza de 1,60x1,10m en vidrio templado de 8mm color a definir en obra y perfilería de aluminio color bronce | Unidad | 12
27.4 |  | Ventana corrediza de 1,20x0,40m en vidrio templado de 8mm color a definir en obra y perfilería de aluminio color bronce | Unidad | 5
27.5 |  | Puerta de 0,80x2,15 de abrir en cristal templado de 10mm color a definir en obra con freno , cerradura y manijón | Unidad | 3
27.6 |  | Puerta de 1,60x2,15 de dos hojas de abrir en cristal templado de 10mm color a definir en obra con freno, cerradura y manijón | Unidad | 5
27.7 |  | Mueble de madera con revestimiento en melamina color marfil, con puertas y cajones, herrajes de PVC para debajo de las mesadas | Metro lineal | 72
27.8 |  | Baranda metáilca de caño cuadrangular en forma horizontal en galería | Metro lineal | 78
28 | 72131601-007 | Construccion/Colocacion de techo/tinglado | Unidad Medida Global | 1
28.1 |  | Cielorraso de placas de yeso desmontable, con perfilería de aluminio anodizado natural | Metros cuadrados | 900
29 | 72131601-012 | Servicio de pintura | Unidad Medida Global | 1
29.1 |  | De paredes al latex interior / exterior con enduido | Metros cuadrados | 1.872
29.2 |  | De pilares cilindricos con látex y enduido | Metros cuadrados | 103
29.3 |  | De cielorraso con látex y enduido | Metros cuadrados | 900
29.4 |  | De aberturas de madera con barniz sintético | Metros cuadrados | 55
29.5 |  | De barandas metálicas con esmalte sintético previa base de antióxido | Metro lineal | 78
30 | 72131601-011 | Instalaciones sanitarias | Unidad Medida Global | 1
30.1 |  | Desagüe cloacal | Unidad Medida Global | 1
30.2 |  | Inodoros con cisterna alta | Unidad | 4
30.3 |  | Inodoros con cisterna baja | Unidad | 4
30.4 |  | Accesorios | Unidad Medida Global | 1
30.5 |  | Lavatorio con pedestal y grifería | Unidad | 4
30.6 |  | Lavatorio con mesada de granito y grifería | Unidad | 3
30.7 |  | Mingitorio | Unidad | 4
31 | 72131601-011 | Instalaciones sanitarias | Unidad Medida Global | 1
31.1 |  | Caño de alimentación al bloque PVC 2", incluye accesorios | Metro lineal | 40
31.2 |  | Instalación de agua corriente | Unidad Medida Global | 1
32 | 72131601-011 | Instalaciones sanitarias | Unidad Medida Global | 1
32.1 |  | Caño PVC 150 mm | Metro lineal | 56
33 | 72131601-001 | Construccion e instalaciones electricas | Unidad Medida Global | 1
33.1 |  | Cable de Alimentación eléctrica (NYY 4x25) | Metro lineal | 60
33.2 |  | Tablero Principal | Unidad | 1
33.3 |  | Tablero Seccional | Unidad | 5
33.4 |  | Tablero Comando de luces pasillo | Unidad | 1
33.5 |  | Bocas de Luces | Unidad | 110
33.6 |  | Bocas de Tomacorrientes comunes | Unidad | 72
33.7 |  | Bocas de Toma especiales para computadoras | Unidad | 40
33.8 |  | Bocas de Teléfono | Unidad | 16
33.9 |  | Bocas de Aire Acondicionado | Unidad | 21
33.10 |  | Bocas de Electroducto para Red de Computadoras | Unidad | 16
33.11 |  | Lámpara incandescente de tipo bajo consumo de 65 W | Unidad | 1
33.12 |  | Artefactos fluorescentes de 2x40W (embutidos en el cielorraso de yeso), con rejilla | Unidad | 62
33.13 |  | Artefactos fluorescentes de 3x40W (embutidos en el cielorraso de yeso), con rejilla | Unidad | 48
34 | 72101606-001 | Provision / Instalacion / Montaje de conductos | Unidad Medida Global | 1
34.1 |  | Instalación de Sistemas de refrigeración y calefacción (aparatos de AA de 12.000 BTU tipo Split) | Unidad | 5
34.2 |  | Instalación de Sistemas de refrigeración y calefacción (aparatos de AA de 18.000 BTU tipo Split) | Unidad | 5
34.3 |  | Instalación de Sistemas de refrigeración y calefacción (aparatos de AA de 24.000 BTU tipo Split) | Unidad | 9
34.4 |  | Instalación de Sistemas de refrigeración y calefacción (aparatos de AA de 36.000 BTU tipo Split). | Unidad | 2
35 | 92101603-001 | Servicios de prevencion de incendios | Unidad Medida Global | 1
35.1 |  | Servicios contra incendios (Extintor manual con polvo químico tipo ABC de 6 kg, con baliza indicadora) | Unidad | 22
35.2 |  | Cañería de HºGº de 3", incluye llaves, válvulas y accesorios | Metro lineal | 195
35.3 |  | Boca de Incendio Equipada (caja, válvula, adaptador,manguera y lanza chorro) | Unidad | 4
36 | 72131601-013 | Limpieza de obra | Unidad Medida Global | 1
36.1 |  | Limpieza final de obra y retiro de escombros | Metros cuadrados | 921
37 | 72131601-002 | Preparacion de obra | Unidad Medida Global | 1
37.1 |  | Replanteo de Obra | Milímetros cuadrados | 900
38 | 72131601-004 | Colocacion de hormigon armado | Unidad Medida Global | 1
38.1 |  | Vigas de Hormigón Armado | Metros cúbicos | 47
38.2 |  | Pilares de Hormigón Armado | Metros cúbicos | 37
38.3 |  | Losas de Hormigón Armado | Metros cúbicos | 180
38.4 |  | Losa de HºAº e = 7 cm y 60 cm de ancho para mesadas | Metros cúbicos | 3
39 | 72131601-006 | Aislacion | Unidad Medida Global | 1
39.1 |  | Aislación hidrófuga de losa techo incluye: membrana de 4mm, contrapiso con hidrófugo para nivelación y terminación con tejuelitas | Metros cuadrados | 921
40 | 72131601-005 | Mamposteria | Unidad Medida Global | 1
40.1 |  | Mampostería de elevación de 0,15m con ladrillo común,a revocar ambas caras | Metros cuadrados | 1.020
40.2 |  | Envarillado de mampostería con dos varillas de 8mm en dos hiladas a nivel de dintel de aberturas | Metro lineal | 274
41 | 72131601-007 | Construccion/Colocacion de techo/tinglado | Unidad Medida Global | 1
41.1 |  | Techo de chapa galvanizada Nº 24 sobre estructura metálica de varillas torsionadas, incluye aislación con doble aluminio 100% puro | Metros cuadrados | 790
42 | 72131601-008 | Revoques | Unidad Medida Global | 1
42.1 |  | Revoque interior | Metros cuadrados | 1.554
42.2 |  | Revoque exterior con hidrofugo | Metros cuadrados | 486
42.3 |  | Revoque de pilares de hormigón armado | Metros cuadrados | 121
42.4 |  | Revoque de pilares cilindricos | Metros cuadrados | 100
42.5 |  | Revoque de mochetas e = 0.15 m | Metro lineal | 132
43 | 72131601-009 | Colocacion de pisos - contrapisos | Unidad Medida Global | 1
43.1 |  | Hormigón de cascotes sobre losa, esp: 5 cm | Metros cuadrados | 900
43.2 |  | Carpeta para asiento de piso cerámico | Metros cuadrados | 900
44 | 72131601-009 | Colocacion de pisos - contrapisos | Unidad Medida Global | 1
44.1 |  | Piso Cerámico (P I 5 de alto tráfico) . | Metros cuadrados | 900
44.2 |  | Zócalo Cerámico de 0,10m. | Metro lineal | 513
45 | 72131601-999 | Construccion y/o colación de dinteles | Unidad Medida Global | 1
45.1 |  | Azulejos blancos 20 x 20 | Metros cuadrados | 45
45.2 |  | Mesada de granito natural de 60 cm de ancho, color negro, con perforaciones para bacha de acero inox.,borde arredondado | Metro lineal | 72
45.3 |  | Mamparas de Eucatex | Metros cuadrados | 47
45.4 |  | Puertas Vaiven de Eucatex | Unidad | 10
46 | 72131601-010 | Aberturas | Unidad Medida Global | 1
46.1 |  | Puerta Placa de cedro 0,80x2,10m de una hoja de abrir, incluye marco de ybyrapyta contramarco de 4cm y cerradura de marca reconocida | Unidad | 12
46.2 |  | Puerta Placa de cedro 0,60x2,10m de una hoja de abrir, incluye marco de ybyrapyta contramarco de 4cm y cerradura de marca reconocida | Unidad | 4
46.3 |  | Ventana corrediza de 1,60x1,10m en vidrio templado de 8mm color a definir en obra y perfilería de aluminio color bronce | Unidad | 12
46.4 |  | Ventana corrediza de 1,20x0,40m en vidrio templado de 8mm color a definir en obra y perfilería de aluminio color bronce | Unidad | 5
46.5 |  | Puerta de 0,80x2,15 de abrir en cristal templado de 10mm color a definir en obra con freno , cerradura y manijón | Unidad | 3
46.6 |  | Puerta de 1,60x2,15 de dos hojas de abrir en cristal templado de 10mm color a definir en obra con freno, cerradura y manijón | Unidad | 5
46.7 |  | Mueble de madera con revestimiento en melamina color marfil, con puertas y cajones, herrajes de PVC para debajo de las mesadas | Metro lineal | 72
46.8 |  | Baranda metáilca de caño cuadrangular en forma horizontal en galería | Metro lineal | 78
47 | 72131601-007 | Construccion/Colocacion de techo/tinglado | Unidad Medida Global | 1
47.1 |  | Cielorraso de placas de yeso desmontable, con perfilería de aluminio anodizado natural | Metros cuadrados | 900
48 | 72131601-012 | Servicio de pintura | Unidad Medida Global | 1
48.1 |  | De paredes al latex interior / exterior con enduido | Metros cuadrados | 2.040
48.2 |  | De pilares cilindricos con látex y enduido | Metros cuadrados | 100
48.3 |  | De cielorraso con látex y enduido | Metros cuadrados | 900
48.4 |  | De aberturas de madera con barniz sintético | Metros cuadrados | 55
48.5 |  | De barandas metálicas con esmalte sintético previa base de antióxido | Metro lineal | 78
49 | 72131601-011 | Instalaciones sanitarias | Unidad Medida Global | 1
49.1 |  | Desagüe cloacal | Unidad Medida Global | 1
49.2 |  | Inodoros con cisterna alta | Unidad | 10
49.3 |  | Inodoros con cisterna baja | Unidad | 4
49.4 |  | Accesorios | Unidad Medida Global | 1
49.5 |  | Lavatorio con pedestal y grifería | Unidad | 4
49.6 |  | Lavatorio con mesada de granito y grifería | Unidad | 3
50 | 72131601-011 | Instalaciones sanitarias | Unidad Medida Global | 1
50.1 |  | Caño de alimentación al bloque PVC 2", incluye accesorios | Metro lineal | 40
50.2 |  | Instalación de agua corriente | Unidad Medida Global | 1
51 | 72131601-011 | Instalaciones sanitarias | Unidad Medida Global | 1
51.1 |  | Caño PVC 150 mm | Metro lineal | 56
52 | 72131601-001 | Construccion e instalaciones electricas | Unidad Medida Global | 1
52.1 |  | Cable de Alimentación eléctrica (NYY 4x25) | Metro lineal | 60
52.2 |  | Tablero Principal | Unidad | 1
52.3 |  | Tablero Seccional | Unidad | 5
52.4 |  | Tablero Comando de luces pasillo | Unidad | 1
52.5 |  | Bocas de Luces | Unidad | 110
52.6 |  | Bocas de Tomacorrientes comunes | Unidad | 72
52.7 |  | Bocas de Toma especiales para computadoras | Unidad | 40
52.8 |  | Bocas de Teléfono | Unidad | 16
52.9 |  | Bocas de Aire Acondicionado | Unidad | 21
52.10 |  | Bocas de Electroducto para Red de Computadoras | Unidad | 16
52.11 |  | Lámpara incandescente de tipo bajo consumo de 65 W | Unidad | 1
52.12 |  | Artefactos fluorescentes de 2x40W (embutidos en el cielorraso de yeso), con rejilla | Unidad | 62
52.13 |  | Artefactos fluorescentes de 3x40W (embutidos en el cielorraso de yeso), con rejilla | Unidad | 48
53 | 72101606-001 | Provision / Instalacion / Montaje de conductos | Unidad Medida Global | 1
53.1 |  | Instalación de Sistemas de refrigeración y calefacción (aparatos de AA de 12.000 BTU tipo Split) | Unidad | 5
53.2 |  | Instalación de Sistemas de refrigeración y calefacción (aparatos de AA de 18.000 BTU tipo Split) | Unidad | 5
53.3 |  | Instalación de Sistemas de refrigeración y calefacción (aparatos de AA de 24.000 BTU tipo Split) | Unidad | 9
53.4 |  | Instalación de Sistemas de refrigeración y calefacción (aparatos de AA de 36.000 BTU tipo Split). | Unidad | 2
54 | 92101603-001 | Servicios de prevencion de incendios | Unidad Medida Global | 1
54.1 |  | Servicios contra incendios (Extintor manual con polvo químico tipo ABC de 6 kg, con baliza indicadora) | Unidad | 22
54.2 |  | Cañería de HºGº de 3", incluye llaves, válvulas y accesorios | Metro lineal | 195
54.3 |  | Boca de Incendio Equipada (caja, válvula, adaptador,manguera y lanza chorro) | Unidad | 4
55 | 72131601-013 | Limpieza de obra | Unidad Medida Global | 1
55.1 |  | Limpieza final de obra y retiro de escombros | Metros cuadrados | 921
Precio Total
Firma
| Nombre: | [indicar el nombre completo de la persona que firma el Formulario de la Oferta]
| En calidad de: | [indicar la calidad jurídica de la persona que firma el Formulario de la Oferta]