## items
Ítems del llamado MANTENIMIENTOS Y REPARACIONES MAYORES DE INSTALACIONES DEL DESTACAMENTO MILITAR N° 02 "CAP. JOSE MATIAS BADO".- con ID: 335989
LOTE NRO: 1
MANTENIMIENTOS Y REPARACIONES MAYORES DE CUADRA, Contrato Abierto: No , Abastecimiento simultáneo: No
Ítem | Código Catálogo | Descripción del Bien | Unidad de Medida | Presentación | Cantidad | Precio unitario (IVA incluído) | Precio total
1 | 72101601-001 | Reparación de techo (Demolición de Techo) | Metros cuadrados | EVENTO | 192
2 | 72101601-001 | Reparación de techo (Techo panel térmo acústico de chapas plegadas trapezoidales acanaladas dobles con núcleo de aislante de Poliuretano Expandido de 30 mm sobre estructura metálica según normas del Viento del INTN N° 196 en Planta Alta) | Metros cuadrados | EVENTO | 436
3 | 72101601-001 | Reparación de techo (Pilares metálicos de chapa plegada para soporte de la estructura metálica del techo) | Metro lineal | EVENTO | 76
4 | 72131601-004 | Colocacion de hormigon armado (Fundación de Zapatas de H°A° bajo pilares de HºAº conforme al estudio de suelo y el calculo estructural) | Metros cúbicos | EVENTO | 14
5 | 72131601-004 | Colocacion de hormigon armado (Vigas encadenado superior conforme cálculo estructural) | Metros cúbicos | EVENTO | 4
6 | 72131601-004 | Colocacion de hormigon armado (Pilares de H°A° conforme a calculo estructural) | Metros cúbicos | EVENTO | 5
7 | 72131601-004 | Colocacion de hormigon armado (Fundación de Zapatas de Hormigón Armado bajo pilares metálicos de chapa plegada) | Metros cúbicos | EVENTO | 14
8 | 72103003-001 | Servicio de Demolicion (Demolición de Mampostería) | Metros cuadrados | EVENTO | 193
9 | 72103003-001 | Servicio de Demolicion (Demolición de pilares de mampostería) | Unidad | EVENTO | 13
10 | 72131601-005 | Mamposteria (Envarillado de paredes en zonas afectadas con fisuras en paredes (por lo menos 3 varillas por zona en forma de z)) | Metros cuadrados | EVENTO | 200
11 | 72131601-005 | MamposteriaMamposteria (Cimiento de Piedra Bruta Colocada) | Metros cúbicos | EVENTO | 33
12 | 72131601-005 | Mamposteria (Reparación de cimiento de PBC) | Metros cúbicos | EVENTO | 8
13 | 72131601-005 | Mampostería de nivelación de 0,30 m | Metros cuadrados | EVENTO | 29
14 | 72131601-005 | Mamposteria (Aislaciòn Horizontal) | Metro lineal | EVENTO | 115
15 | 72131601-005 | Mampostería de elevaciòn de 0,15 m | Metros cuadrados | EVENTO | 235
16 | 72131601-005 | Mampostería de elevaciòn de 0,10 m | Metros cuadrados | EVENTO | 48
17 | 72103003-001 | Servicio de Demolicion (Demolición de Revoque de paredes) | Metros cuadrados | EVENTO | 151
18 | 72131601-008 | Revoques (Revoque filtrado de paredes interiores con azotada impermeable (revoques nuevos y demolidos) | Metros cuadrados | EVENTO | 617
19 | 72131601-008 | Revoque filtrado de pared exterior | Metros cuadrados | EVENTO | 252
20 | 72102508-002 | Restauracion o reparacion de azulejos (Revestimiento de azulejo baños, altura 2,10 m con base de revoque grueso a la cal) | Metros cuadrados | EVENTO | 148
21 | 72103003-001 | Servicio de Demolicion (Demolición de Piso) | Metros cuadrados | EVENTO | 314
22 | 72131601-009 | Colocacion de pisos - contrapisos (Contrapiso de 10 cm.) | Metros cuadrados | EVENTO | 415
23 | 72131601-009 | Colocacion de pisos - contrapisos (Carpeta impermeable para piso cerámico) | Metros cuadrados | EVENTO | 415
24 | 72131601-009 | Colocacion de pisos - contrapisos (Piso ceràmica) | Metros cuadrados | EVENTO | 64
25 | 72131601-009 | Colocacion de pisos - contrapisosColocacion de pisos - contrapisos (Piso Calcareo base gris) | Metros cuadrados | EVENTO | 351
26 | 72101607-005 | Instalacion o colocacion de zocalo (Zócalo Calcareo base gris) | Metro lineal | EVENTO | 165
27 | 72131601-009 | Colocacion de pisos - contrapisos (Piso de Alisada de Cemento en Guarda Obra) | Metros cuadrados | EVENTO | 132
28 | 72103003-001 | Servicio de Demolicion (Demoliciòn de agua corriente) | Unidad | EVENTO | 1
29 | 72102304-998 | Instalacion, mantenimiento o reparacion de canerias/conductos (Alimentación de agua corriente desde la cañería principal hasta los baños con cañería de 1"). | Metro lineal | EVENTO | 50
30 | 72102304-002 | Instalacion de fontaneria sanitaria (Instalacion de fontaneria sanitaria (Instalación de Agua Corriente para Baños de 8 boxes) | Unidad | EVENTO | 1
31 | 72102304-002 | Instalacion de fontaneria sanitaria (Instalación de Agua Corriente para baño social) | Unidad | EVENTO | 1
32 | 72102304-002 | Instalacion de fontaneria sanitariaJuego Griferías y Accesorios para Lavatorios y Fregaderos | Unidad | EVENTO | 8
33 | 72102304-002 | Instalacion de fontaneria sanitariaLlave tipo Campana Cromada para Mingitorios | Unidad | EVENTO | 2
34 | 72102304-002 | Instalacion de fontaneria sanitaria (Llave para Ducha Cromada) | Unidad | EVENTO | 6
35 | 72102304-002 | Instalacion de fontaneria sanitaria (Llaves de Paso de 1" de media vuelta) | Unidad | EVENTO | 1
36 | 72102304-002 | Instalacion de fontaneria sanitaria (Llaves de Paso de 3/4" Campana Cromada) | Unidad | EVENTO | 5
37 | 72102304-002 | Instalacion de fontaneria sanitaria (Llaves de Paso de 1/2 Campana Cromada) | Unidad | EVENTO | 8
38 | 72102304-998 | Instalacion, mantenimiento o reparacion de canerias/conductos (Instalación de cañería con Canilla de patio de 3/4") | Unidad | EVENTO | 2
39 | 72103003-001 | Servicio de Demolicion (Demolición de desagüe cloacal de baños y cocinas) | Unidad | EVENTO | 1
40 | 72101510-003 | Reparacion de desague cloacal (Registros para desagüe cloacal 40x40 c/ doble Tapa HºAº) | Unidad | EVENTO | 5
41 | 72101510-003 | Reparacion de desague cloacal (Pozo Ciego de 2,00 x 3,00 m) | Unidad | EVENTO | 1
42 | 72101510-003 | Reparacion de desague cloacal | Unidad | EVENTO | 1
43 | 72101510-003 | Reparacion de desague cloacal (Desagüe Cloacal para baños de 8 boxes) | Unidad | EVENTO | 1
44 | 72101510-003 | Reparacion de desague cloacal (Desagüe Cloacal para baño Social) | Unidad | EVENTO | 1
45 | 72101510-003 | Reparacion de desague cloacal (Rejilla de Piso Sifonada 15x15cm) | Unidad | EVENTO | 10
46 | 72101510-009 | Reparacion de desague pluvial (Provisión y colocación de canaleta alero desarrollo 0,60 m. Chapa N° 24) | Metro lineal | EVENTO | 69
47 | 72101510-009 | Reparacion de desague pluvial (Provisión y colocación de bajada de 150 mm de diámetro de Chapa N° 26) | Metro lineal | EVENTO | 67
48 | 72101510-009 | Reparacion de desague pluvial (Instalación de Cañerías de plástico PVC 150 mm para desagüe pluvial hasta su evacuación) | Metro lineal | EVENTO | 100
49 | 72102304-001 | Mantenimiento y reparacion de instalaciones sanitarias (Ducha eléctrica con brazo de aluminio) | Unidad | EVENTO | 6
50 | 72102304-001 | Mantenimiento y reparacion de instalaciones sanitarias (Espejo sobre lavatorios de 0,7 de alto) | Metros cuadrados | EVENTO | 4
51 | 72102304-001 | Mantenimiento y reparacion de instalaciones sanitarias (Inodoro, con Tapa Plástica, Caño de Bajada, conexión Flexible Cromada, con Cisterna Alta) | Unidad | EVENTO | 6
52 | 72102304-001 | Mantenimiento y reparacion de instalaciones sanitarias (Bacha de adosar en mesada de granito) | Unidad | EVENTO | 6
53 | 72102304-001 | Mantenimiento y reparacion de instalaciones sanitarias (Mesada de granito para lavatorio de 55 cm de ancho incluye pollera de 10 cm y zócalo de 10 cm) | Metros cuadrados | EVENTO | 3
54 | 72102304-001 | Mantenimiento y reparacion de instalaciones sanitarias (Mingitorios con Sifón Cromado Externo) | Unidad | EVENTO | 2
55 | 72102304-001 | Mantenimiento y reparacion de instalaciones sanitarias (Provisión y colocación de accesorios para baño (jabonera, perchero, tohallero, portarrollo, papelero) | Unidad Medida Global | EVENTO | 30
56 | 72102304-001 | Mantenimiento y reparacion de instalaciones sanitarias (Fregadero para ropa) | Unidad | EVENTO | 2
57 | 72131601-001 | Construccion e instalaciones electricas (Retiro de Instalación Eléctrica) | Unidad | EVENTO | 1
58 | 72131601-001 | Construccion e instalaciones electricas (Retiro de Artefactos Eléctricos) | Unidad | EVENTO | 1
59 | 72131601-001 | Construccion e instalaciones electricas (Acometida eléctrica) | Unidad | EVENTO | 50
60 | 72131601-001 | Construccion e instalaciones electricas (Instalación de Tablero General) | Unidad | EVENTO | 1
61 | 72131601-001 | Construccion e instalaciones electricas (Instalación de Tablero Seccional por sector) | Unidad | EVENTO | 1
62 | 72131601-001 | Construccion e instalaciones electricas (Instalaciones eléctricas Tablero Seccional en Baño, para 12 TM) | Unidad | EVENTO | 2
63 | 72131601-001 | Construccion e instalaciones electricas (Alimentación de Tableros Seccionales) | Unidad | EVENTO | 1
64 | 72131601-001 | Construccion e instalaciones electricas (Bocas de Lámparas) | Unidad | EVENTO | 25
65 | 72131601-001 | Construccion e instalaciones electricas (Bocas de Tomas de Electricidad Incluido Fichas y Tapa Plástica) | Unidad | EVENTO | 43
66 | 72131601-001 | Construccion e instalaciones electricas (Bocas de tomas especiales) | Unidad | EVENTO | 5
67 | 72131601-001 | Construccion e instalaciones electricas (Bocas de AA) | Unidad | EVENTO | 6
68 | 72131601-001 | Construccion e instalaciones electricas (Bocas Monofásica para duchas eléctricas) | Unidad | EVENTO | 6
69 | 72131601-001 | Construccion e instalaciones electricas (Boca para ventiladores de techo de 56" con llave metálica, incluye la boca eléctrica) | Unidad | EVENTO | 9
70 | 72131601-001 | Construccion e instalaciones electricas (Provisión y colocación de artefactos de iluminación de luz de imaginaria) | Unidad | EVENTO | 4
71 | 72131601-001 | Construccion e instalaciones electricas (Colocación de electro ducto y cableado de Luces de Emergencia) | Unidad | EVENTO | 8
72 | 72131601-001 | Construccion e instalaciones electricas (Provisión y colocación de luces de emergencia led) | Unidad | EVENTO | 8
73 | 72131601-001 | Construccion e instalaciones electricas (Construccion e instalaciones electricas (Provisión y colocación de artefactos de iluminación exteriores | Unidad | EVENTO | 8
74 | 72131601-001 | Construccion e instalaciones electricas (Provisión y colocación de artefactos colgantes con focos de bajo consumo de 85 Watts) | Unidad | EVENTO | 4
75 | 72131601-001 | Construccion e instalaciones electricas (Provisión y colocación de artefactos colgantes con focos de bajo consumo de 45 Watts) | Unidad | EVENTO | 8
76 | 72131601-001 | Construccion e instalaciones electricas (Provisión y colocación de artefactos colgantes con focos de bajo consumo de 20 Watts) | Unidad | EVENTO | 5
77 | 72103003-001 | Servicio de Demolicion (Demoliciòn de aberturas) | Unidad | EVENTO | 11
78 | 72102602-001 | Mantenimiento y reparacion de puertas (Puerta Placa 0,80m x 2,10 m, incluye marco metàlico, cerradura, herrajes y colocación) | Unidad | EVENTO | 5
79 | 72102602-001 | Mantenimiento y reparacion de puertas (Puerta Placa 0,60m x 1,60 m, incluye parantes, pasadores, herrajes y colocación) | Unidad | EVENTO | 12
80 | 72102602-001 | Mantenimiento y reparacion de puertas (Puerta Placa 1,60m x2,10 m, de dos hojas, incluye marco metàlico, cerradura, herrajes y colocación) | Unidad | EVENTO | 6
81 | 72103003-001 | Servicio de Demolicion (Demoliciòn de balancines) | Unidad | EVENTO | 8
82 | 72102602-999 | Desmontaje y/o Colocacion de balancin (Balancines metálicos 1,5X1,10 m. Incluye provisión y colocación de vidrios) | Metros cuadrados | EVENTO | 10
83 | 72102602-999 | Desmontaje y/o Colocacion de balancin (Balancines metálicos 1,5X0,40 m. Incluye provisión y colocación de vidrios) | Metros cuadrados | EVENTO | 6
84 | 72131601-012 | Servicio de pintura (Pintura al látex para paredes interiores con base de sellador acrílico y enduido) | Metros cuadrados | EVENTO | 617
85 | 72131601-012 | Servicio de pintura (Pintura al látex para paredes exteriores con base de sellador acrílico) | Metros cuadrados | EVENTO | 252
86 | 72131601-012 | Servicio de pintura (Pintura de aberturas de madera con esmalte sintético) | Metros cuadrados | EVENTO | 100
87 | 72131601-012 | Servicio de pintura (Pintura de canaletas y bajadas con esmalte sintético con base antioxido) | Metro lineal | EVENTO | 136
88 | 72131601-012 | Servicio de pintura (Pintura de balancines con esmalte sintético con base antioxido) | Metros cuadrados | EVENTO | 32
89 | 72131601-013 | Limpieza de obra (Limpieza final y retiro de escombros) | Unidad | EVENTO | 1
Precio Total
LOTE NRO: 2
MANTENIMIENTOS Y REPARACIONES MAYORES DE COMANDANCIA, Contrato Abierto: No , Abastecimiento simultáneo: No
Ítem | Código Catálogo | Descripción del Bien | Unidad de Medida | Presentación | Cantidad | Precio unitario (IVA incluído) | Precio total
1 | 72131601-002 | Preparacion de obra (Obrador) | Unidad | EVENTO | 1
2 | 72103003-001 | Servicio de Demolicion (Demolición de techo de chapa sobre estructura de madera) | Metros cuadrados | EVENTO | 92
3 | 72103003-001 | Servicio de Demolicion (Demolición de cielorraso) | Metros cuadrados | EVENTO | 43
4 | 72101601-001 | Reparación de techo (Provisíon y colocación de techo de chapa termo acústica con núcleo de poliuretano expandido espesor 3 cm con estructura metálica pintada previamente con antioxido y pintura sintética). | Metros cuadrados | EVENTO | 130
5 | 72101601-001 | Reparación de techo (Pilares metálicos de chapa plegada para soporte de la estructura metálica del techo) | Unidad | EVENTO | 8
6 | 72103003-001 | Servicio de Demolicion (Demolición de Visera de hormigón armado) | Metro lineal | EVENTO | 15
7 | 72131601-004 | Colocacion de hormigon armado (Zapatas de hormigon armado de 1,00 x 1,00 x 0,40) | Metros cúbicos | EVENTO | 3
8 | 72103003-001 | Servicio de Demolicion (Demolición de paredes del baño) | Metros cuadrados | EVENTO | 26
9 | 72131601-003 | Cimiento de Piedra Bruta | Metros cúbicos | EVENTO | 3
10 | 72131601-005 | Mamposterias de Nivelación de 0,30 m | Metros cuadrados | EVENTO | 3
11 | 72131601-005 | Mamposterías de Elevación de 0,15 m | Metros cuadrados | EVENTO | 53
12 | 72131601-006 | Aislación horizontal | Metro lineal | EVENTO | 3
13 | 72103003-001 | Servicio de Demolicion (Demolición de Revoque de paredes) | Metros cúbicos | EVENTO | 46
14 | 72101607-001 | Reparación del revoque interior de paredes | Metros cuadrados | EVENTO | 171
15 | 72101607-001 | Reparación del revoque exterior de paredes | Metros cuadrados | EVENTO | 32
16 | 72103003-001 | Servicio de Demolicion (Demolición de piso existente en baño) | Metros cuadrados | EVENTO | 4
17 | 72131601-009 | Colocacion de pisos - contrapisos (Compactación mecánica) | Metros cuadrados | EVENTO | 48
18 | 72131601-009 | Colocacion de pisos - contrapisos (Contrapiso de H° de cascotes de 10 cm) | Metros cuadrados | EVENTO | 48
19 | 72131601-009 | Colocacion de pisos - contrapisos (Provisión y colocación de piso calcáreo) | Metros cuadrados | EVENTO | 120
20 | 72101607-005 | Instalacion o colocacion de zocalo (Colocación de Zócalo calcáreo) Instalacion o colocacion de zocalo | Metro lineal | EVENTO | 80
21 | 72102508-002 | Restauracion o reparacion de azulejos (Azulejos en baños altura 2,10 m). | Metros cuadrados | EVENTO | 34
22 | 72103003-001 | Servicio de Demolicion (Demolición de abertura) | Unidad | EVENTO | 2
23 | 72102602-999 | Desmontaje y/o Colocacion de balancin (Provisión y Colocación de balancin metálico de 1.50 x 1.00) | Unidad | EVENTO | 2
24 | 72102602-999 | Desmontaje y/o Colocacion de balancin (Provisión y Colocación de balancin metálico de 1.00 x 0.50) | Unidad | EVENTO | 2
25 | 72102602-001 | Mantenimiento y reparacion de puertas (Puerta Placa de 0,90 x 2,10 incluye marco metálico, cerradura, herrajes y colocación) | Unidad | EVENTO | 3
26 | 72102602-001 | Mantenimiento y reparacion de puertas (Puerta Placa de 0.70 x 2,10 incluye marco metálico, cerradura, herrajes y colocación en baños) | Unidad | EVENTO | 2
27 | 72102602-001 | Mantenimiento y reparacion de puertas (Puerta Placa de 0,90 x 2,10 incluye marco metálico, cerradura, herrajes y colocación. Esta puerta deberá tener una puerta reja de abrir de varillas de 10 mm con dos portacandados) | Unidad | EVENTO | 1
28 | 72102602-004 | Colocacion de vidrios (Provisión y colocación de vidrios traslucidos para balancines) | Metros cuadrados | EVENTO | 4
29 | 72131601-011 | Instalaciones sanitarias (Caños de 3/4" para distribución) | Metro lineal | EVENTO | 40
30 | 72131601-011 | Instalaciones sanitarias (Llaves de Paso de 3/4" de media vuelta) | Unidad | EVENTO | 1
31 | 72131601-011 | Instalaciones sanitarias (Llaves de Paso de 1/2" Campana Cromada) | Unidad | EVENTO | 3
32 | 72103003-001 | Servicio de Demolicion (Demolición de agua Corriente en baño) | Unidad | EVENTO | 1
33 | 72102304-002 | Instalacion de fontaneria sanitaria (Instalaciones de Agua para baños) | Unidad | EVENTO | 2
34 | 72103003-001 | Servicio de Demolicion (Demolición de desagüe cloacal en baños) | Unidad | EVENTO | 1
35 | 72101510-003 | Reparacion de desague cloacal (Instalaciones de desagües Sanitarios para baños) | Unidad | EVENTO | 2
36 | 72101510-003 | Reparacion de desague cloacal (Caja sifonada 15 x 15 con rejilla) | Unidad | EVENTO | 4
37 | 72101510-003 | Reparacion de desague cloacal (Reparacion de desague cloacal (Registro Cloacal 0,40 x 0,40 x 0,50 con tapa de Hº) | Unidad | EVENTO | 3
38 | 72101510-003 | Reparacion de desague cloacal (Pozo ciego de 2 m de diámetro y 3 m de profundidad) | Unidad | EVENTO | 1
39 | 72101510-003 | Reparacion de desague cloacal (Cámara séptica (1.50 x 2.00 x 1.20 m.) | Unidad | EVENTO | 1
40 | 72101510-009 | Reparacion de desague pluvial (Canaleta moldurada de chapa galvanizada D 40 cm, nº 26) | Metro lineal | EVENTO | 30
41 | 72101510-009 | Reparacion de desague pluvial (Bajada de chapa galvanizada nº 26 de 100 mm.) | Metro lineal | EVENTO | 12
42 | 72103003-001 | Servicio de Demolicion (Demolición de Instalación Eléctrica) | Unidad | EVENTO | 1
43 | 72131601-001 | Construccion e instalaciones electricas (Provisión e Instalación de Tablero General) | Unidad | EVENTO | 1
44 | 72131601-001 | Construccion e instalaciones electricas (Acometida eléctrica hasta el tablero general con NYY ) | Metro lineal | EVENTO | 25
45 | 72131601-001 | Construccion e instalaciones electricas (Bocas de Lámparas) | Unidad | EVENTO | 14
46 | 72131601-001 | Construccion e instalaciones electricas (Provisión y colocación de artefactos de iluminación exteriores) | Unidad | EVENTO | 4
47 | 72131601-001 | Construccion e instalaciones electricas (Bocas de Tomas de Electricidad Incluido Fichas y Tapa Plástica) | Unidad | EVENTO | 18
48 | 72131601-001 | Construccion e instalaciones electricas (Bocas para ventiladores de techo) | Unidad | EVENTO | 4
49 | 72131601-001 | Construccion e instalaciones electricas (Bocas para duchas eléctricas) | Unidad | EVENTO | 2
50 | 72131601-001 | Construccion e instalaciones electricas (Bocas de Tomas Monofásicas para Aire Acondicionado) Construccion e instalaciones electricas | Unidad | EVENTO | 2
51 | 72131601-001 | Construccion e instalaciones electricas (Provisión y colocación de artefactos colgantes con focos de bajo consumo de 85 Watts) | Unidad | EVENTO | 8
52 | 72131601-001 | Construccion e instalaciones electricas (Provisión y colocación de artefactos colgantes con focos de bajo consumo de 45 Watts) | Unidad | EVENTO | 4
53 | 72131601-001 | Construccion e instalaciones electricas (Provisión y colocación de artefactos tipo tortuga con focos de bajo consumo de 20 Watts) | Unidad | EVENTO | 2
54 | 72131601-001 | Construccion e instalaciones electricas (Provisión y colocación de luces de emergencia led) | Unidad | EVENTO | 6
55 | 72131601-012 | Servicio de pintura (Pintura al látex para paredes interiores con base de sellador acrílico y enduido) | Metros cuadrados | EVENTO | 227
56 | 72131601-012 | Servicio de pintura (Pintura al látex para paredes exteriores con base de sellador acrílico) | Metros cuadrados | EVENTO | 135
57 | 72131601-012 | Servicio de pintura (Pintura sintética de aberturas de madera) | Metros cuadrados | EVENTO | 22
58 | 72131601-012 | Servicio de pintura (Pintura sintética de canaletas y bajadas) | Metro lineal | EVENTO | 42
59 | 72131601-013 | Limpieza de obra (Limpieza final y retiro de escombros) | Unidad | EVENTO | 1
Precio Total
LOTE NRO: 3
MANTENIMIENTOS Y REPARACIONES MAYORES DE GUARDIA, Contrato Abierto: No , Abastecimiento simultáneo: No
Ítem | Código Catálogo | Descripción del Bien | Unidad de Medida | Presentación | Cantidad | Precio unitario (IVA incluído) | Precio total
1 | 72101601-001 | Reparación de techo (Demolición de Techo) | Metros cuadrados | EVENTO | 64
2 | 72101601-001 | Reparación de techo (Techo panel térmo acústico de chapas plegadas trapezoidales acanaladas dobles con núcleo de aislante de Poliuretano Expandido de 30 mm sobre estructura metálica según normas del Viento del INTN N° 196 en Planta Alta) | Metros cuadrados | EVENTO | 90
3 | 72101601-001 | Reparación de techo (Pilares metálicos de chapa plegada para soporte de la estructura metálica del techo) | Metro lineal | EVENTO | 35
4 | 72131601-004 | Colocacion de hormigon armado (Fundación de Zapatas de Hormigón Armado bajo pilares metálicos de chapa plegada) | Metros cúbicos | EVENTO | 4
5 | 72131601-005 | Mamposteria (Envarillado de paredes en zonas afectadas con fisuras en paredes (por lo menos 3 varillas por zona en forma de z) | Metros cuadrados | EVENTO | 30
6 | 72131601-003 | Cimiento de Piedra Bruta Colocada | Metros cúbicos | EVENTO | 4
7 | 72131601-005 | Mampostería de nivelación de 0,30 m | Metros cuadrados | EVENTO | 6
8 | 72131601-006 | Aislaciòn Horizontal | Metro lineal | EVENTO | 11
9 | 72131601-005 | Mampostería de elevaciòn de 0,15 m | Metros cuadrados | EVENTO | 107
10 | 72131601-005 | Mampostería de elevaciòn de 0,10 m | Metros cuadrados | EVENTO | 7
11 | 72103003-001 | Servicio de Demolicion (Demolición de Revoque de paredes) | Metros cuadrados | EVENTO | 282
12 | 72131601-008 | Revoque filtrado de paredes interiores con azotada impermeable (revoques nuevos y demolidos) | Metros cuadrados | EVENTO | 305
13 | 72131601-008 | Revoque filtrado de pared exterior | Metros cuadrados | EVENTO | 123
14 | 72102508-002 | Restauracion o reparacion de azulejos (Revestimiento de azulejo baños, altura 2,10 m con base de revoque grueso a la cal) | Metros cuadrados | EVENTO | 34
15 | 72103003-001 | Servicio de Demolicion (Demolición de Piso) | Metros cuadrados | EVENTO | 41
16 | 72131601-009 | Colocacion de pisos - contrapisos (Contrapiso de 10 cm) | Metros cuadrados | EVENTO | 72
17 | 72131601-009 | Colocacion de pisos - contrapisos (Carpeta impermeable para piso cerámico) | Metros cuadrados | EVENTO | 72
18 | 72131601-009 | Colocacion de pisos - contrapisos (Piso ceràmica) | Metros cuadrados | EVENTO | 6
19 | 72131601-009 | Colocacion de pisos - contrapisos (Piso Calcareo base gris) | Metros cuadrados | EVENTO | 66
20 | 72131601-009 | Colocacion de pisos - contrapisos (Zócalo Calcareo base gris) | Metro lineal | EVENTO | 55
21 | 72131601-009 | Colocacion de pisos - contrapisos (Piso de Alisada de Cemento en Guarda Obra) | Metros cuadrados | EVENTO | 42
22 | 72102304-998 | Instalacion, mantenimiento o reparacion de canerias/conductos (Alimentación de agua corriente desde la cañería principal hasta los baños con cañería de 1"). | Metro lineal | EVENTO | 25
23 | 72102304-002 | Instalacion de fontaneria sanitaria (Instalación de Agua Corriente para baño social) | Unidad | EVENTO | 1
24 | 72102304-002 | Instalacion de fontaneria sanitaria (IJuego Griferías y Accesorios para Lavatorio) | Unidad | EVENTO | 1
25 | 72102304-002 | Instalacion de fontaneria sanitaria (ILlave para Ducha Cromada) | Unidad | EVENTO | 1
26 | 72102304-002 | Instalacion de fontaneria sanitaria (ILlaves de Paso de 1" de media vuelta) | Unidad | EVENTO | 1
27 | 72102304-002 | Instalacion de fontaneria sanitaria (ILlaves de Paso de 3/4" Campana Cromada) | Unidad | EVENTO | 1
28 | 72102304-002 | Instalacion de fontaneria sanitaria (ILlaves de Paso de 1/2 Campana Cromada) | Unidad | EVENTO | 1
29 | 72102304-002 | Instalacion de fontaneria sanitaria (IInstalación de cañería con Canilla de patio de 3/4") | Unidad | EVENTO | 2
30 | 72103003-001 | Servicio de Demolicion (Demolición de desagüe cloacal de baños y cocinas) | Unidad | EVENTO | 1
31 | 72101510-003 | Reparacion de desague cloacal (Registros para desagüe cloacal 40x40 c/ doble Tapa HºAº) | Unidad | EVENTO | 2
32 | 72101510-003 | Reparacion de desague cloacal (Pozo Ciego de 2,00 x 3,00 m) | Unidad | EVENTO | 1
33 | 72101510-003 | Reparacion de desague cloacal (Cámara Séptica de 1,50 x 2,00 x 1,20 m) | Unidad | EVENTO | 1
34 | 72101510-003 | Reparacion de desague cloacal (Desagüe Cloacal para baño Social) | Unidad | EVENTO | 1
35 | 72101510-003 | Reparacion de desague cloacal (Rejilla de Piso Sifonada 15x15cm) | Unidad | EVENTO | 2
36 | 72101510-009 | Reparacion de desague pluvial (Provisión y colocación de canaleta alero desarrollo 0,60 m. Chapa N° 24) | Metro lineal | EVENTO | 20
37 | 72101510-009 | Reparacion de desague pluvial (Provisión y colocación de bajada de 150 mm de diámetro de Chapa N° 26) | Metro lineal | EVENTO | 14
38 | 72101510-009 | eparacion de desague pluvial (Instalación de Cañerías de plástico PVC 150 mm para desagüe pluvial hasta su evacuación) | Metro lineal | EVENTO | 20
39 | 72102304-001 | Mantenimiento y reparacion de instalaciones sanitarias (Ducha eléctrica con brazo de aluminio) | Unidad | EVENTO | 1
40 | 72102304-001 | Mantenimiento y reparacion de instalaciones sanitarias (Espejo sobre lavatorios de 0,7 de alto) | Metros cuadrados | EVENTO | 1
41 | 72102304-001 | Mantenimiento y reparacion de instalaciones sanitarias (Inodoro, con Tapa Plástica, Caño de Bajada, conexión Flexible Cromada, con Cisterna Alta) | Unidad | EVENTO | 1
42 | 72102304-001 | Mantenimiento y reparacion de instalaciones sanitarias (Bacha de adosar en mesada de granito) | Unidad | EVENTO | 1
43 | 72102304-001 | Mantenimiento y reparacion de instalaciones sanitarias (Mesada de granito para lavatorio de 55 cm de ancho incluye pollera de 10 cm y zócalo de 10 cm) | Metros cuadrados | EVENTO | 1
44 | 72102304-001 | Mantenimiento y reparacion de instalaciones sanitarias (Provisión y colocación de accesorios para baño (jabonera, perchero, tohallero, portarrollo, papelero) | Costo por Mil | EVENTO | 4
45 | 72131601-001 | Construccion e instalaciones electricas (Retiro de Instalación Eléctrica) | Unidad | EVENTO | 1
46 | 72131601-001 | Construccion Construccion e instalaciones electricas (Retiro de Artefactos Eléctricos)e instalaciones electricas | Unidad | EVENTO | 1
47 | 72131601-001 | Construccion e instalaciones electricas (Acometida eléctrica) | Unidad | EVENTO | 20
48 | 72131601-001 | Construccion e instalaciones electricas (Instalación de Tablero General) | Unidad | EVENTO | 1
49 | 72131601-001 | Construccion e instalaciones electricas (Alimentación de Tableros Seccionales) | Unidad | EVENTO | 1
50 | 72131601-001 | Construccion e instalaciones electricas (Bocas de Lámparas) | Unidad | EVENTO | 9
51 | 72131601-001 | Construccion e instalaciones electricas (Bocas de Tomas de Electricidad Incluido Fichas y Tapa Plástica) | Unidad | EVENTO | 13
52 | 72131601-001 | Construccion e instalaciones electricas (Bocas de AA) | Unidad | EVENTO | 2
53 | 72131601-001 | Construccion e instalaciones electricas (Bocas Monofásica para duchas eléctricas) | Unidad | EVENTO | 1
54 | 72131601-001 | Construccion e instalaciones electricas (Boca para ventiladores de techo de 56" con llave metálica, incluye la boca eléctrica) | Unidad | EVENTO | 3
55 | 72131601-001 | Construccion e instalaciones electricas (Colocación de electro ducto y cableado de Luces de Emergencia) | Unidad | EVENTO | 3
56 | 72131601-001 | Construccion e instalaciones electricas (Provisión y colocación de luces de emergencia led) | Unidad | EVENTO | 3
57 | 72131601-001 | Construccion e instalaciones electricas (Provisión y colocación de artefactos de iluminación exteriores) | Unidad | EVENTO | 4
58 | 72131601-001 | Construccion e instalaciones electricas (Provisión y colocación de artefactos colgantes con focos de bajo consumo de 45 Watts) | Unidad | EVENTO | 4
59 | 72131601-001 | Construccion e instalaciones electricas (Provisión y colocación de artefactos colgantes con focos de bajo consumo de 20 Watts) | Unidad | EVENTO | 1
60 | 72103003-001 | Servicio de Demolicion (Demoliciòn de aberturas) | Unidad | EVENTO | 2
61 | 72102602-001 | Mantenimiento y reparacion de puertas (Puerta Placa 0,80m x 2,10 m, incluye marco metàlico, cerradura, herrajes y colocación) | Unidad | EVENTO | 4
62 | 72102602-001 | Mantenimiento y reparacion de puertas (Puerta Placa 0,60m x 1,60 m, incluye parantes, pasadores, herrajes y colocación) | Unidad | EVENTO | 2
63 | 72103003-001 | Servicio de Demolicion (Demoliciòn de balancines) | Unidad | EVENTO | 3
64 | 72102602-999 | Desmontaje y/o Colocacion de balancin (balancines metálicos 1,5X1,10 m. Incluye provisión y colocación de vidrios) | Metros cuadrados | EVENTO | 5
65 | 72102602-999 | Desmontaje y/o Colocacion de balancin (Balancines metálicos 1,00 X0,40 m. Incluye provisión y colocación de vidrios) | Metros cuadrados | EVENTO | 1
66 | 72131601-012 | Servicio de pintura (Pintura al látex para paredes interiores con base de sellador acrílico y enduido) | Metros cuadrados | EVENTO | 305
67 | 72131601-012 | Servicio de pintura (Pintura al látex para paredes exteriores con base de sellador acrílico) | Metros cuadrados | EVENTO | 123
68 | 72131601-012 | Servicio de pintura (Pintura de aberturas de madera con esmalte sintético) | Metros cuadrados | EVENTO | 22
69 | 72131601-012 | Servicio de pintura (Pintura de canaletas y bajadas con esmalte sintético con base antioxido) | Metros cuadrados | EVENTO | 34
70 | 72131601-012 | Servicio de pintura (Pintura de balancines con esmalte sintético con base antioxido) | Metros cuadrados | EVENTO | 12
71 | 72131601-013 | Limpieza de obra (Limpieza final y retiro de escombros) | Unidad | EVENTO | 1
Precio Total
LOTE NRO: 4
MANTENIMIENTOS Y REPARACIONES MAYORES DE MURALLA, Contrato Abierto: No , Abastecimiento simultáneo: No
Ítem | Código Catálogo | Descripción del Bien | Unidad de Medida | Presentación | Cantidad | Precio unitario (IVA incluído) | Precio total
1 | 72103003-001 | Servicio de Demolicion (Demolición de muralla existente) | Metros cuadrados | EVENTO | 20
2 | 72101703-011 | Mantenimiento y/o reparacion de muralla (Excavación y carga de cimiento de Piedra Bruta) | Metros cúbicos | EVENTO | 7
3 | 72101703-011 | Mantenimiento y/o reparacion de muralla (Zapatas de Hº Aº) | Metros cúbicos | EVENTO | 2
4 | 72101703-011 | Mantenimiento y/o reparacion de muralla (Pilares de Hº Aº) | Metros cúbicos | EVENTO | 2
5 | 72101703-011 | Mantenimiento y/o reparacion de muralla (Mamposterias de Nivelación de 0,30 m (ladrillos comunes) | Metros cuadrados | EVENTO | 5
6 | 72101703-011 | Mamposterías de Elevación de 0,15 m (ladrillos comunes) | Metros cuadrados | EVENTO | 50
7 | 72101703-011 | Mantenimiento y/o reparacion de muralla (Envarillado longitudinal en mampostería de elevación con 2 varillas de de 8 mm de diámetro cada 50 cm en elevación (4 lineas) | Metro lineal | EVENTO | 80
8 | 72101703-006 | Reparacion de cerco perimetral (Replanteo y Marcación) | Metro lineal | EVENTO | 145
9 | 72101703-006 | Reparacion de cerco perimetral (Alambre de púa Nº 16 (de 3 hilos)) | Metro lineal | EVENTO | 435
10 | 72101703-006 | Reparacion de cerco perimetral (Tejido de Alambre Romboidal, malla de 2", calibre Nº 14, altura 2,00 m) | Metros cuadrados | EVENTO | 290
11 | 72101703-006 | Reparacion de cerco perimetral (Poste de Hº Aª de 3m, cabeza curva) | Unidad | EVENTO | 60
12 | 72101703-006 | Reparacion de cerco perimetral (Media sombra doble) | Metros cuadrados | EVENTO | 290
13 | 72131601-013 | Limpieza de obra (Limpieza final y retiro de escombros) | Unidad | EVENTO | 1
Precio Total
Firma
| Nombre: | [indicar el nombre completo de la persona que firma el Formulario de la Oferta]
| En calidad de: | [indicar la calidad jurídica de la persona que firma el Formulario de la Oferta]