## items
Ítems del llamado CONSTRUCCION DE AULA CON TECHO DE TEJAS CERAMICAS EN P.B. PARA NIVEL INICIAL PARA LA ESC. BAS. N° 5621 SAN BLAS - FONACIDE con ID: 336805
LoteTotal, Contrato Abierto: No , Abastecimiento simultáneo: No
Ítem | Código Catálogo | Descripción del Bien | Unidad de Medida | Cantidad | Precio unitario (IVA incluído) | Precio total
1 | 72131601-002 | Preparacion de obra | Unidad Medida Global | 1
1.1 |  | Limpieza y preparacion del terreno | Metros cuadrados | 110
1.2 |  | Retiro de tierra y acarreo | Unidad Medida Global | 1
1.3 |  | Replanteo y marcación | Metros cuadrados | 81
1.4 |  | Vallado perimetral y cartel de obra | Unidad Medida Global | 1
1.5 |  | Ehcar arbol existente | Unidad Medida Global | 1
1.6 |  | Reubicación de arenero con parque infantil existente | Unidad Medida Global | 1
2 | 72131601-003 | Cimiento PBC | Unidad Medida Global | 1
2.1 |  | Excavación para carga de cimiento de PBC | Metros cúbicos | 45
2.2 |  | Carga de cimiento de PBC | Metros cúbicos | 19,9
3 | 72102504-001 | Muro de PBC de h: 0,60 m. | Metros cuadrados | 21,06
4 | 72102209-9995 | Estructura de H°A° | Unidad Medida Global | 1
4.1 |  | Pilar de H°A° de 20x25 | Metros cúbicos | 0,3
4.2 |  | Encadenado H°A° inferior de 17x27 cm. 1:2:4 (arriba 2 08 - estribos 06 c/20 abajo 2010) | Metros cúbicos | 2,65
4.3 |  | Encadenado H°A° superior de 17x27 cm (arriba 208-estribos 06 c/20 abajo 2010) | Metros cúbicos | 1,5
4.4 |  | Viga cumbrera de H° A° de 0,20x0,45 | Metros cúbicos | 1
4.5 |  | Dado de H°A° de 0,20x0,20x0,6 m. | Unidad | 2
4.6 |  | Viga de H°A° en galería de 0,20x0.25 m. | Metros cúbicos | 0,3
4.7 |  | Losa de H°A° sobre abertura | Metros cuadrados | 0,12
5 | 72102905-001 | Relleno y compactacion | Metros cúbicos | 26,25
6 | 72131601-006 | Aislacion asfaltica de muros | Unidad Medida Global | 1
6.1 |  | de 0,15 - horizontal | Metros cuadrados | 9,7
6.2 |  | de 0,30 - horizontal | Metros cuadrados | 11
7 | 72101703-003 | Cantero en galería | Unidad | 2
8 | 72101703-003 | Muro de mampostería | Unidad Medida Global | 1
8.1 |  | de 0,15 visto de ladrillos comunes | Metros cuadrados | 111,5
8.2 |  | De 0,30 visto de ladrillos comunes (doble pared de 0.15 envarillado 0 8 corrido c/ 5 hiladas | Metros cuadrados | 48,5
8.3 |  | Envarillado bajo y sobre aberturas 2 hiladas con 3 varillas 08 mm. | Unidad Medida Global | 100,8
8.4 |  | Pilar de mamposteria de 45 cm. (ver detalle) | Unidad Medida Global | 10
9 | 72131601-007 | Techo | Unidad Medida Global | 1
9.1 |  | de tejas y tejuelones prensados c/ tirantes de H°A° | Metros cuadrados | 92
10 | 72131601-008 | Revoque | Metros cuadrados | 1
10.1 |  | Interior a una capa con hidrofugo | Metros cuadrados | 205
10.2 |  | Exterior de paredes nivel de encadenado superior | Metros cuadrados | 46,5
10.3 |  | Exterior de muro de nivelación a dos capas | Metros cuadrados | 47,3
10.4 |  | De pilares de mamposteria con azotada | Unidad Medida Global | 10
10.5 |  | De viga cumbrera y encadenado de H°A° con azotada impermeable | Metros cuadrados | 22,2
10.6 |  | De alfeizer de ventanas (1:3 cemento y arena) | Unidad Medida Global | 41,8
11 | 72131601-009 | Contrapiso | Metros cuadrados | 1
11.1 |  | Contrapiso de H° de cascotes | Metros cuadrados | 68
11.2 |  | Carpeta de regularización | Metros cuadrados | 68
12 | 72131601-009 | Piso | Metros cuadrados | 1
0.1 |  | Piso ceramico (PEI5 de alto transito y antideslizante) incluye material y mano de obra | Metros cuadrados | 70
13 | 72101607-005 | Zócalo cerámico | Metro lineal | 52,5
14 | 72131601-010 | Aberturas de madera | Unidad | 1
14.1 |  | Marco 0,15 y puerta de 0,70x2,10 con colocación | Unidad | 1
14.2 |  | Marco 0,15 para boxes -baño 0,60xs1,20 | Unidad | 2
14.3 |  | Marco 0,15 y puerta para SS.HH para discapacitados 0,90x2,10 con colocación | Unidad | 1
15 | 72131601-010 | Aberturas metálicas | Unidad Medida Global | 1
15.1 |  | Marco de 1"x2" y puerta de 0,55x0,60 (bajo mesada) | Unidad | 3
15.2 |  | Marco y puerta 1,10x2,50 (dos hojas) con colocación | Unidad | 1
15.3 |  | Ventana tipo balancín de 1,50x1,70 con colocación | Unidad | 2
15.4 |  | Ventana tipo balancín de 1,50x1,00 con colocación | Unidad | 5
15.5 |  | Ventana tipo balancin de 1,50x1,00 con colocación | Unidad | 1
16 | 72102402-001 | Pintura | Unidad Medida Global | 1
16.1 |  | de paredes revocadas interior al agua blanco o color | Metros cuadrados | 205
16.2 |  | De abertura de madera con barniz | Metros cuadrados | 10
16.3 |  | De viga cumbrera y galería a la cal | Metros cuadrados | 22,2
16.4 |  | De revoque exterior con pintura sintetica | Metros cuadrados | 93,75
16.5 |  | De aberturas metálicas | Metros cuadrados | 21
17 | 72102508-003 | Revestimiento | Unidad Medida Global | 1
17.1 |  | de azulejos (incluye base previa, material y mano de obra) | Metros cuadrados | 30,75
17.2 |  | Vidrios dobles con colocación | Metros cuadrados | 14
17.3 |  | Construcción de mesada azulejada de 1,80x0,50x0,70 | Unidad Medida Global | 1
18 | 72102602-011 | Mobiliarios | Unidad | 1
18.1 |  | Espejos de 2,00x0,40 con marco de aluminio | Unidad | 1
18.2 |  | Pizarrón acrilico movil metálico de 1,50x1,00 | Unidad | 1
19 | 72131601-9984 | Rampas con pastillones de patio | Unidad | 1
20 | 72102201-9998 | Instalacion de artefactos electricos y accesorios (materiales y mano de obra) | Unidad Medida Global | 1
21 | 72131601-011 | Instalaciones sanitarias - mesada de granito. Abastecimiento de agua corriente y desague cloacal (Conexión hasta el primer registro) - (incluye mano de obra y material) | Unidad Medida Global | 1
22 | 72131601-013 | Limpieza final | Metros cuadrados | 135
Precio Total
Firma
| Nombre: | [indicar el nombre completo de la persona que firma el Formulario de la Oferta]
| En calidad de: | [indicar la calidad jurídica de la persona que firma el Formulario de la Oferta]