## items
Ítems del llamado Reparaciones Varias en Aulas y Construcción de Sanitario Sexado en la Esc. Básica Nº 5.487 "SAN ROQUE GONZALEZ DE SANTA CRUZ" con ID: 337832
LoteTotal, Contrato Abierto: No , Abastecimiento simultáneo: No
Ítem | Código Catálogo | Descripción del Bien | Unidad de Medida | Cantidad | Precio unitario (IVA incluído) | Precio total
1 | 72102802-001 | Reparación Total de un Pabellón de Tres Aulas | Unidad Medida Global | 1
1.1 |  | Trabajos preliminares y Preparación de la obra
1.1.1 |  | a- Retiro de escombros, Obrador, Vallado de Obras y Cartel de Obras | Metros cuadrados | 179,31
1.2 |  | Reparaciones y cambios
1.2.1 |  | a- Remoción de techo existente, con recuperación de material. Los materiales recuperados estarán a disposición de la municipalidad | Metros cuadrados | 212,18
1.2.2 |  | e- Encadenados de H° A° - Superior. Para asiento de tirantes | Metros cúbicos | 1,63
1.3 |  | Mamposteria
1.3.1 |  | b.- Macizada y asiento de tirantes. Incluye recogidas y 2 hiladas de asiento de tirantes | Metro lineal | 93,42
1.3.2 |  | c.- Envarillado bajo aberturas 2 Ø 8, ambas caras, por hilada ( 2 hiladas ) | Metro lineal | 38,7
1.4 |  | Revoques
1.4.1 |  | b.- De encadenado de H° A°, envarillados, recogidas y macizada. Incluye ambas caras. | Unidad Medida Global | 1
1.4.2 |  | b- Reposición de Techo tejas y tejuelones prensados a maquinas, incluye el cambio total de tejas y de tirantes y tejuelones que se en encuentren deteriorados.Cambio de listón de boca que esten deteriorados. Colocación de listones de 1"x3" en la galería y en las aulas | Metros cuadrados | 212,18
1.4.3 |  | d- Cambio de piso cerámico en aulas, previa remoción y preparación de base | Metros cuadrados | 117,45
1.4.4 |  | d- Cambio de piso cerámico, previa remoción y preparación de base. Piso antideslizante en galería | Metros cuadrados | 51,85
1.4.5 |  | e- Guarda Obra de Piso Baldosón, a= 1,00 m. Iincluye cordón de borde, contrapiso piso baldosón | Metros cuadrados | 50,3
1.4.6 |  | f- Zócalo cerámico, previa remoción del existente | Metro lineal | 89,55
1.4.7 |  | g- De aberturas metálicas: Reparación de accesorios y manijas, cambio de vidrios y pintura al sintético | Metros cuadrados | 16,2
1.4.8 |  | h- De aberturas de madera: Cambio de Puertas y pintura de madera al barniz | Metros cuadrados | 5,81
1.4.9 |  | i- De Revoques: Reparación y/o envarillado de fisuras | Unidad Medida Global | 1
1.5 |  | Pinturas
1.5.1 |  | a- De paredes al látex, según estándares del MEC, previa autorización de la fiscalización. Incluye lijado a fondo, rasqueteado y enduido | Metros cuadrados | 364,73
1.5.2 |  | b- De techo al barniz | Metros cuadrados | 212,18
1.5.3 |  | c- De pilares y viga galería al látex, según estándares del MEC, previa autorización de la fiscalización. Incluye lijado a fondo, y enduido | Metros cuadrados | 64,45
1.5.4 |  | e- De canaleta y caño de bajada al sintético | Metro lineal | 64
1.5.5 |  | f- De viga cumbrera metálica al sintético | Metro lineal | 21
1.6 |  | Desague pluvial
1.6.1 |  | a- Canaleta y caño de bajada nº 24 - 40 cm | Metro lineal | 57,7
1.6.2 |  | b- Registros con rejilla 30 x 30 | Unidad | 4
1.7 |  | Reforma eléctrica
1.7.1 |  | Tablero TS de 10 AG. Incluye acometida | Unidad | 9
1.7.2 |  | Tableros de comando TC | Unidad | 9
1.7.3 |  | Tableros de comando de ventiladores TCV | Unidad | 9
1.7.4 |  | Alimentación de los circuitos de luces | Unidad | 22
1.7.5 |  | Alimentación de los circuitos de tomas y toma corriente | Unidad | 9
1.7.6 |  | Alimentación de los circuitos de ventiladores | Unidad | 6
1.7.7 |  | Artefactos fluorescentes de 3 x 40 W, colocar previa autorización de la fiscalización | Unidad | 12
1.7.8 |  | Artefactos fluorescentes de 1 x 40 W c/ fotocélula en galería, colocar previa autorización de la fiscalización | Unidad | 10
1.7.9 |  | Ventilador de techo de 56 ", colocar previa autorización de la fiscalización | Unidad | 6
1.8 |  | Pizarron
1.8.1 |  | Reforma del pizarrón, según detalles del MEC | Unidad | 3
1.9 |  | Limpieza final, retiro de desechos | Metros cuadrados | 1
2 | 72131601-011 | Construcción de Sanitario Diferenciado. Tipo 4,40 x 6,15 con Techo de Tejas | Unidad Medida Global | 1
2.1 |  | Preparación de Obra
2.1.1 |  | a- Movilización y desmovilización. Cartel de Obras. Vallado de Obras. Demolición de Sanitario Existente | Metros cuadrados | 27,1
2.1.2 |  | b- Limpieza y preparación del terreno | Metros cuadrados | 27,1
2.1.3 |  | c- Replanteo | Metros cuadrados | 27,1
2.1.4 |  | Excavación y carga de Cimiento de P B C | Metros cúbicos | 10
2.2 |  | Estructuras de H°A°
2.2.1 |  | d- Encadenados de H°A° | Metros cúbicos | 2,4
2.3 |  | Muros de nivelación
2.3.1 |  | b- de 0,30 m. armado con 4Ø6 mm | Metros cuadrados | 12,2
2.3.2 |  | Relleno y apisonado de interiores | Metros cúbicos | 8,5
2.4 |  | Aislación asfáltica
2.4.1 |  | a- de paredes | Metros cuadrados | 5,3
2.5 |  | Muros de elevación
2.5.1 |  | b- de o,15 m. para revocar | Metros cuadrados | 55
2.5.2 |  | e- De 0,15 visto a una cara de ladrillos prensados | Metros cuadrados | 48
2.5.3 |  | f- Envarillado bajo aberturas 2Ø 8 mm por hilada, dos hiladas | Metro lineal | 20
2.6 |  | Techo
2.6.1 |  | c- De tejas y tejuelones prensadas a máquina. Con tirantes de H°A° | Metros cuadrados | 43
2.7 |  | Revoque
2.7.1 |  | a- De paredes interior y exterior a una capa | Metros cuadrados | 162
2.7.2 |  | Contrapiso de cascotes e= 10 cm | Metros cuadrados | 22
2.8 |  | Piso cerámico
2.8.1 |  | a- Piso cerámico | Metros cuadrados | 22
2.8.2 |  | b- Zócalo cerámico | Metro lineal | 2,6
2.8.3 |  | c- Guarda obra alisado de cemento, 0,50 m de ancho | Metro lineal | 14
2.9 |  | Aberturas de madera
2.9.1 |  | a- Puerta tablero | Metros cuadrados | 5,04
2.9.2 |  | b- Puerta para boxes enchapados con formica | Unidad | 5
2.10 |  | Aberturas metálicas
2.10.1 |  | a- Ventanas tipo balancín de 0,60 x 0,40 | Metros cuadrados | 3,36
2.11 |  | Alfeizar de ventanas
2.11.1 |  | c- de revoque 1:3 (cemento:arena) | Metro lineal | 7
2.12 |  | Pinturas
2.12.1 |  | a- de paredes al látex, con enduido | Metros cuadrados | 66
2.12.2 |  | f- de abertura metálicas con pintura sintética..Incluye ambas caras | Unidad | 3,36
2.12.3 |  | g- De ladrillos vistos con antimoho incoloro | Metros cuadrados | 48
2.12.4 |  | h- de maderamen y tejuelones con barniz | Metros cuadrados | 43
2.12.5 |  | i- de abertura de madera al barniz | Metros cuadrados | 15,1
2.12.6 |  | Vidrios dobles de 3mm | Metros cuadrados | 3,36
2.13 |  | Instalación Eléctrica
2.13.1 |  | a- Tablero Seccional, incluye acometida | Unidad Medida Global | 1
2.13.2 |  | b- Bocas de luces y tomas | Unidad | 16
2.13.3 |  | c- 1 Ducha Eléctrica | Unidad | 1
2.13.4 |  | e- Equipo fluorescente 1x40 W | Unidad | 11
2.14 |  | Instalación Sanitaria
2.14.1 |  | a- Instalación de agua corriente en baño con 6 inodoros, 6 lavatorios y 3 mingitorio colectivo | Unidad | 15
2.14.2 |  | b- Desagüe cloacal en baño de artefactos y registros | Unidad | 18
2.14.3 |  | c- Artefactos Sanitarios (completos):6 inodoros, 6 lavatorios con pedestal mediano de 57 x 45 cm, 3 mingitorios y 6 espejos con marcos de madera o plástico de 0,50 x 0,60. Incluye los accesorios: canillas, conexiones, perchas tipo doble, jaboneras de 15 x 15 cm, toalleros y portarrollos. | Unidad Medida Global | 1
2.14.4 |  | d- Cámara séptica tipo 2 (2,00 x 5,00) y Pozo ciego tipo 2 (2,50 x 3,00). Según detalle | Unidad Medida Global | 1
2.15 |  | Revestimientos
2.15.1 |  | a- Revestido de Azulejos, h= 1,20 m. | Metros cuadrados | 97,5
2.15.2 |  | Imprevistos y Trabajos Complementarios Limpieza Final | Unidad Medida Global | 1
3 | 72102802-001 | REPARACION DE TECHO DE UN AULA, REPARACION DE UNA SALA DEL PRESCOLAR | Unidad Medida Global | 1
3.1 |  | Trabajos preliminares y Preparación de la obra :
3.1.1 |  | a- Limpieza y preparación, Obrador, Vallado de Obras y Cartel de Obras | Metros cuadrados | 81,4
3.2 |  | Reparaciones y cambios
3.2.1 |  | a- Remoción de techo existente, con recuperación de material | Metros cuadrados | 98,55
3.3 |  | Mampostería
3.3.1 |  | b.- Macizada y asiento de tirantes. Incluye recogidas y 2 hiladas de asiento de tirantes | Metro lineal | 39,5
3.3.2 |  | c.- Envarillado bajo aberturas 2 Ø 8, ambas caras, por hilada ( 2 hiladas ) | Metro lineal | 40,25
3.4 |  | Reparación de Revoques
3.4.1 |  | b.- De envarillados, recogidas y macizada. Incluye ambas caras. | Unidad Medida Global | 1
3.4.2 |  | b- Reposición de Techo tejas y tejuelones prensados a maquinas, incluye el cambio total de tejas y de tirantes y tejuelones que se en encuentren deteriorados.Cambio de listón de boca que esten deteriorados. Colocación de listones de 1"x3" en la galería y en las aulas | Metros cuadrados | 98,55
3.4.3 |  | d- Cambio de piso cerámico, previa remoción y preparación de base. Piso cerámico alto tráfico en aula y Piso cerámico antideslizante en galería | Metros cuadrados | 60,47
3.4.4 |  | e- Guarda Obra de Piso Baldosón, a= 1,00 m. Iincluye cordón de borde, contrapiso piso baldosón | Metros cuadrados | 29,5
3.4.5 |  | Zócalo cerámico | Metro lineal | 37,05
3.5 |  | Reparación y/o cambio de Aberturas de madera
3.5.1 |  | 1- Puerta 0,70 x 2,10 (Puerta Placa) completo | Unidad | 1
3.5.2 |  | 2- 3 Puertas 0,55 x 0,60 (bajo mesada) | Unidad | 1
3.5.3 |  | 3- 2 puertas 0,60 x 1,20 (boxes) | Unidad | 1
3.6 |  | Reparación de Aberturas metálicas
3.6.1 |  | 1- Puerta 1,10 x 2,50 ( 2 hojas ) completo | Unidad | 1
3.6.2 |  | 2- Ventanas tipo balancín de 1,50 x 1,70 | Unidad | 4
3.6.3 |  | 3- Ventanas tipo balancín de 1,50 x 1,00 - Baño | Unidad | 4
3.7 |  | Pinturas
3.7.1 |  | a) De paredes revocadas interior al látex - Blanco o Color, según especificaciones. Previo lijado y rasqueteado y enduido | Metros cuadrados | 131,14
3.7.2 |  | d) De aberturas de madera c/ barniz | Metros cuadrados | 3,36
3.7.3 |  | e) De viga cumbrera y galeria al látex | Metros cuadrados | 15,46
3.7.4 |  | j) De pintura de techo (maderamen) al barniz | Metros cuadrados | 98,5
3.7.5 |  | k) De mamposteria visto común al.latex color vino | Metros cuadrados | 48,89
3.7.6 |  | L) De revoque comun latex, exterior color mostaza | Metros cuadrados | 52,36
3.8 |  | De aberturas metálicas
3.8.1 |  | a- Balancines | Metros cuadrados | 16,8
3.8.2 |  | b- Puerta metálica de acceso | Metros cuadrados | 5,06
3.9 |  | Revestimientos
3.9.1 |  | a) Reparación de azulejo | Metros cuadrados | 19,5
3.9.2 |  | Vidrios dobles de 3mm | Metros cuadrados | 16,77
3.9.3 |  | Reparación de Pastillones de patio en rampa | Metros cuadrados | 5,28
3.10 |  | Desague Pluvial
3.10.1 |  | a- Canaleta y caño de bajada #26 - D= 33cm | Metro lineal | 32,1
3.10.2 |  | b- Registro 30x30 con regilla | Unidad | 4
3.11 |  | Instalación Eléctrica
3.11.1 |  | a- Tabl.TS10 de 10AG c/barras de fase y Tablero TCV para 2 llaves de ventiladores. Incluye acometida Cable NYY de 2 x 6 mm | Unidad Medida Global | 1
3.11.2 |  | b- Bocas de luces y tomas | Unidad | 35
3.11.3 |  | c- toma corriente | Unidad | 3
3.11.4 |  | d- Artefactos fluorescentes de 2 x 40w | Unidad | 4
3.11.5 |  | e- Artefactos fluorescentes de 1 x 40w | Unidad | 4
3.11.6 |  | f- Provisión y colocación de ventiladores de techo | Unidad | 2
3.12 |  | Instalación Sanitaria
3.12.1 |  | Reparación de Desagüe cloacal d, con registros (0.60 x 0.60) con tapa de H°A°, cámara séptica y pozo ciego | Unidad Medida Global | 1
3.12.2 |  | Provisión y Colocaciòn de artefactos y accesorios de baño (jabonera-portarrollo-toallero-perchero ) | Unidad Medida Global | 1
3.13 |  | Mobiliarios
3.13.1 |  | Pizarrón de Madera Movil c/ Pintura de 1,50 x 1,00 | Unidad | 1
3.13.2 |  | Mampara de madera 2,00 x 1,20 c/ pintura | Unidad | 1
3.13.3 |  | Espejo de 2,00 x 0,40 con marco aluminio | Unidad | 1
3.13.4 |  | Colocación de planchuelas de hierro en techo | Unidad | 34
3.14 |  | REPARACION DE TECHO 1 AULA
3.14.1 |  | b- Reposición de Techo tejas y tejuelones prensados a maquinas, incluye el cambio total de tejas y de tirantes y tejuelones que se en encuentren deteriorados.Cambio de listón de boca que esten deteriorados. Colocación de listones de 1"x3" en la galería y en las aulas | Metros cuadrados | 90,5
3.14.2 |  | Imprevistos y Trabajos Complementarios Limpieza Final | Unidad Medida Global | 1
Precio Total
Firma
| Nombre: | [indicar el nombre completo de la persona que firma el Formulario de la Oferta]
| En calidad de: | [indicar la calidad jurídica de la persona que firma el Formulario de la Oferta]