## items
Ítems del llamado CONSTRUCCION DE PLAZA DE LAS ARTESANAS ITEÑAS con ID: 341101
LoteTotal, Contrato Abierto: No , Abastecimiento simultáneo: No
Ítem | Código Catálogo | Descripción del Bien | Unidad de Medida | Cantidad | Precio unitario (IVA incluído) | Precio total
1 | 72102801-999 | Desmonte y remosión previa de estructuras existentes, limpieza del terreno y preparación de la obra | Unidad Medida Global | 1 |  | 0
2 | 72102801-999 | Muro de Piedra Bruta Colocada PBC . Espesor 50cm - Muro estilo VISTO A 1 CARA a) Muro Borde de Talud Ruta1 = 55ml - altura 0.80m b) Muro Borde de escalones de acceso desde Ruta 1 = 2.30ml x 7 = 16.10ml c) Muro de Borde perimetral para Base de Monumento & Fuente de Agua = 7.25ml x 4 = 29ml | Metros cúbicos | 57,2 |  | #VALUE!
3 | 72102801-999 | Escalones de Acceso desde Ruta 1: Con base de Piedra Bruta y recuadre con mortero 3:1 (Arena:cemento) | Unidad | 3 |  | 0
4 | 72102801-999 | Pavimento tipo empedrado para circulación y accesos vehiculares de frentistas afectados, delimitar area verde de la zona de monumento con cordones de Hº de espesor 8cm. | Metros cuadrados | 380 |  | 0
5 | 72102801-999 | Escalones de Acceso al monumento y Fuente de Agua: Con base de Piedra Bruta y recuadre con mortero 3:1 (Arena:cemento) | Unidad | 3 |  | 0
6 | 72102801-999 | Relleno y compactación de tierra en base de Monumento y Fuente | Metros cúbicos | 22,5 |  | #VALUE!
7 | 72102801-999 | Contrapiso de cascotes y alisada para base de apoyo de preparación de Fuente de Agua | Metros cuadrados | 6 |  | 0
8 | 72102801-999 | COMPONENTES ELECTRICOS - MATERIALES | Unidad Medida Global | 1 |  | 0
8.1 |  | Caño Electroducto liso de 1" | Metros | 200 |  | 0
8.2 |  | Caño Electroducto liso de 3/4" | Metros | 100 |  | 0
8.3 |  | Caja Piso Alum. Baja 4X4" | Unidad | 7 |  | 0
8.4 |  | Farola E27 Difusor con Reja h.= 70cm | Unidad | 16 |  | 0
8.5 |  | lampara E27 T3 24W. | Unidad | 16 |  | 0
8.6 |  | bajalina de cobre 2,40m 5/8 | Unidad | 5 |  | 0
8.7 |  | Cable TPR 3X2,5 | Metros | 280 |  | 0
8.8 |  | Cable TPR 3X4 | Metros | 360 |  | 0
8.9 |  | Tablero de Embutit | Unidad | 1 |  | 0
8.10 |  | Columna H°A° 9/150 | Unidad | 3 |  | 0
8.11 |  | Registro metalico 45x45 | Unidad | 6 |  | 0
8.12 |  | Artefacto de Aluminacion Tipo ANDE SL. 250/400W. Cerrado. | Unidad | 4 |  | 0
8.13 |  | Brazo largo A.P. 2mt. 11/4"x2mm | Unidad | 4 |  | 0
8.14 |  | Reactor V. Sodio met. 400W | Unidad | 4 |  | 0
8.15 |  | lamp. Vapor de Sodio | Unidad | 4 |  | 0
8.16 |  | Caja Prescintable | Unidad | 1 |  | 0
8.17 |  | Bomba BP 3 1HP | Unidad | 1 |  | 0
8.18 |  | Guarda motor | Unidad | 1 |  | 0
8.19 |  | Artefacto decorativo | Unidad | 5 |  | 0
8.20 |  | Artefacto Sumergido de iluminacion 12V. | Unidad | 8 |  | 0
8.21 |  | Interruptor Horario | Unidad | 3 |  | 0
8.22 |  | T.M. 1 x 16Amp. | Unidad | 5 |  | 0
9 | 72102801-999 | MANO DE OBRA Y TRABAJOS VARIOS | Unidad Medida Global | 1 |  | 0
9.1 |  | Escabacion y ducteado | Metros | 300 |  | 0
9.2 |  | Preparacion de Registros 10X10 | Unidad | 7 |  | 0
9.3 |  | Preparacion de Registros 45X45 | Unidad | 6 |  | 0
9.4 |  | Escavacion Erecpion y cimentacion de postes | Unidad | 4 |  | 0
9.5 |  | Puesto De Medidor con materiales | Unidad | 1 |  | 0
9.6 |  | Tablero de control con llaves | Unidad | 1 |  | 0
9.7 |  | cableado subterraneo | Metros | 640 |  | 0
9.8 |  | montaje de AP | Unidad | 4 |  | 0
9.9 |  | montaje de Artefacto decoracion | Unidad | 13 |  | 0
9.10 |  | instalacion electrica para bomba | Unidad | 1 |  | 0
9.11 |  | instalacion Hidráulica - cañerias y sistema de fuente de agua | Unidad | 1 |  | 0
Precio Total
Firma
| Nombre: | [indicar el nombre completo de la persona que firma el Formulario de la Oferta]
| En calidad de: | [indicar la calidad jurídica de la persona que firma el Formulario de la Oferta]