## items
Ítems del llamado Construcción de 1 Oficina, Depósito y Baño para SENEPA y Reparación de Puente de Hº Aº en el Km 28 Acaray con ID: 342190
LoteTotal, Contrato Abierto: No , Abastecimiento simultáneo: No
Ítem | Código Catálogo | Descripción del Bien | Unidad de Medida | Cantidad | Precio unitario (IVA incluído) | Precio total
1 | 72131601-002 | Construcción de 1 Oficina, Depósito y Baño para SENEPA | Unidad Medida Global | 1
1.1 |  | Cartel | Metros cuadrados | 3
1.2 |  | Replanteo y Marcación | Metros cuadrados | 27,5
1.3 |  | Excavación de zapatas y fundación | Metros cúbicos | 2,71
1.4 |  | Mampostería de nivelación de ladrillo hueco de 0,30 | Metros cuadrados | 24,5
1.5 |  | Cargamento de zapatas, viga de fundación y viga superior | Metros cuadrados | 3,3
1.6 |  | Mampostería de elevación de ladrillo hueco de 0,15 | Metros cuadrados | 66
1.7 |  | Contrapiso de Cascotes de 7 cm | Metros cuadrados | 35,98
1.8 |  | Carpeta de nivelación de 2 cm | Metros cuadrados | 35,98
1.9 |  | Colocación de techo de Tejas con Tejuelón sobre tirantes de hºaº | Metros cuadrados | 48
1.10 |  | Desague Pluvial: canaletas y bajadas | Metro lineal | 22
1.11 |  | Revoque interior y exterior | Metros cuadrados | 132
1.12 |  | Piso cerámico incluye el guardaobra | Metros cuadrados | 36
1.13 |  | Puerta tablero con marco y contramarco 2,10 x 0,80 | Unidad | 2
1.14 |  | Puerta placa con marco y contramarco 2,10 x 0,70 | Unidad | 1
1.15 |  | Ventana tipo balancin, incluye vidrio de 3 mm | Metros cuadrados | 2,35
1.16 |  | Pintura exterior y interior con dos manos de enduido | Metros cuadrados | 118
1.17 |  | Pintura de canaleta | Metro lineal | 22
1.18 |  | Instalación Sanitaria y Cloacal, incluye artefactos sanitarios, inodoro, lavatorio con pedestal y griferia. Incluye el revestimiento cerámico. | Unidad Medida Global | 1
1.19 |  | Instalación eléctrica. Incluye artefactos y conexión a la red electrica s/ reglamento de la ANDE | Unidad Medida Global | 1
1.20 |  | Pozo ciego de 1,50 x 3,00 mts | Unidad Medida Global | 1
1.21 |  | Cámara Séptica | Unidad Medida Global | 1
1.22 |  | Retiro de Escombros y Limpieza Final de Obra | Unidad Medida Global | 1
2 | 72102802-007 | Reparación de Puente de Hº Aº en el Km 28 Acaray | Unidad Medida Global | 1
2.1 |  | Trabajos Preliminares
2.1.1 |  | Cartel de Obras | Metros cuadrados | 3
2.1.2 |  | Demolicion de parte averiada de Losa Existente | Unidad Medida Global | 1
2.2 |  | Hormigón Armado
2.2.1 |  | Losas de Hormigón Armado de 6,0x8,70x0,20 m espesor | Metros cúbicos | 10,62
2.2.2 |  | Vigas Principales | Metros cúbicos | 3,42
2.2.3 |  | Tabique de Hº Aº en laterales (4 unid) | Metros cúbicos | 11,2
2.3 |  | Varios
2.3.1 |  | Construcción de Obrador | Unidad Medida Global | 1
2.3.2 |  | Movimiento de Suelo y carga de terraplen | Unidad Medida Global | 1
2.3.3 |  | Limpieza final de Obra | Unidad Medida Global | 1
Precio Total
Firma
| Nombre: | [indicar el nombre completo de la persona que firma el Formulario de la Oferta]
| En calidad de: | [indicar la calidad jurídica de la persona que firma el Formulario de la Oferta]