## items
Ítems del llamado CONSTRUCCIÓN DE 1 AULA DE 5,80 X 6,80 CON TECHO DE TEJAS. ESC. BÁS. N° 3474 MÁXIMO OVELAR con ID: 345384
CONSTRUCCIÓN DE 1 AULA DE 5,80 X 6,80 CON TECHO DE TEJAS, Contrato Abierto: No , Abastecimiento simultáneo: No
Ítem | Código Catálogo | Descripción del Bien | Unidad de Medida | Cantidad | Precio unitario (IVA incluído) | Precio total
1 | 72131601-001 | CONSTRUCCIÓN DE 1 AULA | Unidad Medida Global | 1
1.1 |  | Preparación de la obra
1.1.1 |  | a) Cartel de Obras 2 x3 | Unidad Medida Global | 1
1.1.2 |  | "b- Limpieza y preparación del terreno " | Metros cuadrados | 63,7
1.1.3 |  | "c- Replanteo " | Metros cuadrados | 63,7
1.2 |  | Excavación y carga de cimiento con PBC. | Metros cúbicos | 14
1.3 |  | "Estructura de H° A° : "
1.3.1 |  | "b2- Vigas y dado de H° A° " | Metros cúbicos | 0,82
1.3.2 |  | d- Encadenados de H° A° | Metros cúbicos | 2,17
1.4 |  | "Muros de nivelación : "
1.4.1 |  | "a- De 0,45 cm. " | Metros cuadrados | 3,6
1.4.2 |  | "b- De 0,30 cm. " | Metros cuadrados | 7,5
1.4.3 |  | "c- De 0,60 cm. " | Metros cuadrados | 0,6
1.5 |  | "Relleno y apisonado de interiores " | Metros cúbicos | 23,3
1.6 |  | "Aislación asfáltica : "
1.6.1 |  | "a- De paredes " | Metros cuadrados | 6,4
1.7 |  | "Muros de elevación : "
1.7.1 |  | "b- De 0,15 para revocar " | Metros cuadrados | 3,4
1.7.2 |  | "c- De 0,30 visto ambas caras de ladrillos comunes " | Metros cuadrados | 34,5
1.7.3 |  | "d- De 0,30 visto a una cara de ladrillos comunes " | Metros cuadrados | 13,5
1.7.4 |  | "e- De 0,15 visto a una cara de ladrillos comunes " | Metros cuadrados | 34,3
1.7.5 |  | "f- Envarillado bajo aberturas 2 Ø 8 por hilada ( 2 hiladas ) " | Metro lineal | 12
1.8 |  | "Pilares : "
1.8.1 |  | "b- De 0,45 x 0,45 visto para corredor " | Metro lineal | 6,6
1.9 |  | "Techo : "
1.9.1 |  | "c- De tejas y tejuelones prensadas a maquina " | Metros cuadrados | 90,5
1.9.2 |  | d- Tirantes de 2"x 6" y listón de boca de 2" x 3" de H° A° | Unidad Medida Global | 1
1.10 |  | "Revoques : "
1.10.1 |  | "a- De paredes interior y exterior a una capa " | Metros cuadrados | 64,3
1.10.2 |  | "e- De viga cumbrera de H° A° " | Metros cuadrados | 10,3
1.11 |  | "Contrapiso de H° de cascotes " | Metros cuadrados | 58
1.12 |  | "Piso de baldosa calcárea " | Metros cuadrados | 58
1.13 |  | "Zócalo calcáreo " | Metro lineal | 34
1.14 |  | "Aberturas metálicas : "
1.14.1 |  | "a- Ventanas tipo balancines " | Metros cuadrados | 6,84
1.14.2 |  | "b- Puerta de 1,20 x 2,10 " | Unidad | 1
1.15 |  | "Alfeizar de ventanas : "
1.15.1 |  | "c- De revoque 1 : 3 ( cemento - arena ) " | Metro lineal | 5
1.16 |  | "Pinturas : "
1.16.1 |  | "a- De paredes a la cal " | Metros cuadrados | 64,3
1.16.2 |  | "c- De pilares vistos con antimoho incoloro " | Metros cuadrados | 11,9
1.16.3 |  | "e- De viga cumbrera y galerìa a la cal " | Metros cuadrados | 10,3
1.16.4 |  | "f- De aberturas metálicas con pintura sintética " | Metros cuadrados | 12,34
1.16.5 |  | "g- De ladrillos vistos con antimoho incoloro " | Metros cuadrados | 111,3
1.16.6 |  | "h- De tejuelones con barniz " | Metros cuadrados | 82,58
1.16.7 |  | "i- De tirantes y listón de boca de H° A° al latex " | Metros cuadrados | 55,44
1.17 |  | "Vidrios dobles " | Metros cuadrados | 6,84
1.18 |  | "Desagüe Pluvial "
1.18.1 |  | "a- Canaleta y caño de bajada Nº 26 - desarrollo 33 cms. " | Metro lineal | 23
1.19 |  | "Instalación eléctrica " | Unidad Medida Global | 1
1.20 |  | Artefactos eléctricos | Unidad Medida Global | 1
1.21 |  | "Mobiliarios : "
1.21.1 |  | "a- Pizarrones " | Unidad Medida Global | 1
1.22 |  | Limpieza final | Metros cuadrados | 63,7
Precio Total
Firma
| Nombre: | [indicar el nombre completo de la persona que firma el Formulario de la Oferta]
| En calidad de: | [indicar la calidad jurídica de la persona que firma el Formulario de la Oferta]