## items
Ítems del llamado Ampliación de la Oficina de Guardia de la Municipalidad de Cambyretá y Contrucción de Sanitarios y Estacionamiento en el predio de la plaza municipal del Barrio San Francisco con ID: 350190
LoteTotal, Contrato Abierto: No , Abastecimiento simultáneo: No
Ítem | Código Catálogo | Descripción del Bien | Unidad de Medida | Cantidad | Precio unitario (IVA incluído) | Precio total
1 | 72131601-003 | Ampliación de la Oficina de Guardia de la Municipalidad de Cambyretá | Unidad Medida Global | 1
1.1 |  | Muro de Elevación - De 0,20 de ladrillos vistos una cara | Metros cuadrados | 12,97
1.2 |  | Revoques - Exterior a dos capas, azotada hidrófugo 1:3:3 y filtrada con hidrófugo | Metros cuadrados | 12,97
1.3 |  | Piso - Contrapiso de Hº de cascotes | Metros cuadrados | 13,5
1.4 |  | Piso - de baldosa carcárea base gris | Metros cuadrados | 13,5
1.5 |  | Instalación Eléctrica | Unidad Medida Global | 1
1.6 |  | Instalación Sanitaria | Unidad Medida Global | 1
1.7 |  | Fabricación y Colocación de Parrilla enlozada con carbonera y cenicero, graduable | Unidad Medida Global | 1
1.8 |  | Mesada de Hormigón sobre base de mamposteria revestida con azulejos | Unidad Medida Global | 1
1.9 |  | Revestimiento Cerámico de pared y mesadas | Metros cuadrados | 4,07
1.10 |  | Obra Exterior - Cerco con postes de hormigón y alambre tejido en el patio | Metro lineal | 73
1.11 |  | Cerramiento vertical con carpa de lona vinilica enrollable | Unidad Medida Global | 1
1.12 |  | Cerramiento Lateral de Chapa | Unidad Medida Global | 1
1.13 |  | Provisión y Colocación de doble bacha de acero inoxidable de 1,20 m | Unidad | 1
1.14 |  | Cenefa en "L" (techo/pared lado Este) | Metro lineal | 4,5
2 | 72131601-003 | Construcción de Sanitario y Estacionamiento en el predio de la plaza municipal | Unidad Medida Global | 1
2.1 |  | Trabajos Preliminares - Replanteo y Marcación | Metros cuadrados | 51,6
2.2 |  | Relleno y Compactación | Metros cúbicos | 6
2.3 |  | Demolición de muro bajo existente (9,2 ml), retiro y readecuación de rejas metálicas | Unidad Medida Global | 1
2.4 |  | Cimiento y P.B.C (a= 0,45m h= prom 0,50, incluye excavación) | Metros cúbicos | 3,28
2.5 |  | Muro de Nivelación de 0,30 de ladrillo comunes | Metros cuadrados | 7
2.6 |  | Aislación en U Invertida (hidrofugo+Asfalto) Aislación horizontal p/ mamposteria de 0,15 | Metro lineal | 48,5
2.7 |  | Mamposteria de elevación de 0,15 de ladrillos comunes | Metros cuadrados | 45
2.8 |  | Dinteles, envarillado s/ aberturas | Metro lineal | 12,3
2.9 |  | Encadenado Inferior | Metro lineal | 15
2.10 |  | Encadenado Superior | Metro lineal | 18,6
2.11 |  | Techo (chapa trapezoidal est. metálica con aislación membrana aluminizada, techo de chapa - pend. 12% | Metros cuadrados | 56,9
2.12 |  | Cielorraso de P.V.C. suspendido | Metros cuadrados | 17,9
2.13 |  | Contrapisos de cascotes con impermeabilizante e=10 cm | Metros cuadrados | 51,4
2.14 |  | Revoques interiores a una capa al frataz | Metros cuadrados | 53,8
2.15 |  | Revoques exteriores a dos capa con impermeabilizante | Metros cuadrados | 44,2
2.16 |  | Revestimiento cerámico de pared con base impermeable, h= 1,80m | Metros cuadrados | 69,3
2.17 |  | Pisos de baldosa calcárea base gris de primera calidad 20x20 color rojo | Metros cuadrados | 51,5
2.18 |  | Zócalos calcáreos base gris | Metro lineal | 7,25
2.19 |  | Pared interior, con látex tipo acrilico semibrillo | Metros cuadrados | 14,28
2.20 |  | Aberturas de madera al barniz, 2 capas | Metros cuadrados | 15,54
2.21 |  | Aberturas metálicas, con base antióxido y esmalte sintético 2 capas | Metros cuadrados | 5,3
2.22 |  | Canaletas y bajadas - base especial p/ galvanizados + esmalte sintético 2 capas | Metros cuadrados | 5,4
2.23 |  | Instalación eléctrica: provisión e instalación de materiales y artefactos, conexión a la red de distribución eléctrica existente, instalación de un tablero general, canalización y colocación de caño corrugado antillama, cableado desde el tablero principal hasta cada boca, colocación de artefactos | Unidad Medida Global | 1
2.24 |  | Instalación de agua corriente (grifería tipo fv o similar): provisión e instalación de materiales, conexión a la red principal, distribución de cañerias según planos de instalación de agua corriente | Unidad Medida Global | 1
2.25 |  | Desague cloacal en general: provisión e instalación de materiales, cañerias de descarga hasta cámaras de inspección se contemplan rejillas sifonadas y sifones | Unidad Medida Global | 1
2.26 |  | Provisión y Colocación de materiales y artefactos sanitarios: 2 inodoros standars con tapa y cistera alta de plástico, 3 lavatorios con pedestal standars (color blanco), griferias cromadas tipo 3, espejos de 30x60cm adosado a la pared, 3 jaboneras, 2 porta rollos cerámicos, 3 toalleros tipo perchero | Unidad Medida Global | 1
2.27 |  | Desague Pluvial canaletas de chapa galvanizada Nº24 desarrollo 43 cm | Metro lineal | 7,5
2.28 |  | Bajadas de chapa galvanizada Nº 24 (14x9) | Metro lineal | 4,7
2.29 |  | Boca de desague pluvial abierta con rejilla metálica 30x30 | Unidad | 2
2.30 |  | Tendidos de caños de Ø100 mm para desague pluvial | Metro lineal | 15
2.31 |  | Puerta tablero de madera (0,80m x 2,10) una hoja de cedro marcos de yvyrapytá 2"x6", colocada. incluye contramarcos | Unidad | 1
2.32 |  | (0,60 x 1,70) Puerta vaiven de madera, 1 hoja de cedro, marcos de Yvyrapyta 2"x6", con pasadores internos | Unidad | 5
2.33 |  | Ventana tipo balancín con vidrio, de 1.50 m x 0,50m | Unidad | 2
2.34 |  | (1,30 m x 0,50 m) Ventana tipo balancín, compuesta de 2 paños moviles, en vidrio 3mm transparente, bisagra, brazo proyectante y sus respectivos accesorios | Unidad | 2
2.35 |  | Limpieza General | Unidad Medida Global | 1
Precio Total
Firma
| Nombre: | [indicar el nombre completo de la persona que firma el Formulario de la Oferta]
| En calidad de: | [indicar la calidad jurídica de la persona que firma el Formulario de la Oferta]