## items
Ítems del llamado CONSTRUCCION DE EMPEDRADO SOBRE LA CALLE San Antonio de Padua desde Calle Madres Paraguayas hasta Calle Yvyturusu con ID: 350874
LoteTotal, Contrato Abierto: No , Abastecimiento simultáneo: No
Ítem | Código Catálogo | Descripción del Bien | Unidad de Medida | Cantidad | Precio unitario (IVA incluído) | Precio total
1 | 72131701-002 | Limpieza general del terreno de obras. | Metros cuadrados | 4.453,33
2 | 72131701-002 | Replanteo y marcación de obra, con Equipo Topográfico. | Metros cuadrados | 4.453,33
3 | 72131701-002 | Cartel de obra (estructura metálica y chapa n° 24) 2.00 x 1,50 m con impresión en adhesivo.- | Unidad Medida Global | 1
4 | 72131701-002 | Carteles de señalización de chapa Nº 24. (0,30 x 0,80) | Unidad | 6
5 | 72131701-002 | Movimiento de Suelo (perfilado) y preparación de caja. | Metros cuadrados | 3.874,52
6 | 72131701-002 | Colchón de tierra colorada limpia para asiento de piedra (esp. 0.20 m). | Metros cuadrados | 3.874,52
7 | 72131701-002 | CORDON CUNETA de Hº, desarrollo 0,30m, altura libre de cordón 0.15 m. espesor de cordón 0.12 m. ancho libre de CUNETA 0.50 m, espesor mínimo de 0,12 m-cargado insitu (1:3:3) en moldes metálicos con junta de dilatación cada 3m. terminación vista en los paramentos no ocultos | Metro lineal | 924
8 | 72131701-002 | Pavimento tipo EMPEDRADO.- | Metros cuadrados | 3.874,52
9 | 72131701-002 | BADEN de Hº .espesor 0,12 m, ancho 2,00 m. Cargados in situ (1:3:3). Terminación vista, asentados sobre piedra triturada y junta de dilatación de madera.- | Metro lineal | 49,6
10 | 72131701-002 | CORDON ESCONDIDO de Hº. Desarrollo 0.30 m. espesor 0.20 m. - cargado in situ.- | Metro lineal | 72
11 | 72131701-002 | Enripiado con piedra triturada de 6ª, sobre pavimento empedrado.- | Metros cuadrados | 3.874,52
12 | 72131701-002 | Relleno y compactación para soporte de cordón cuneta.- | Metros cúbicos | 92,4
13 | 72131701-002 | Compactación, inicial, diaria y final.- | Metros cuadrados | 3.874,52
14 | 72131701-002 | Limpieza general y final del sitio de obras.- | Metros cuadrados | 4.453,33
Precio Total
Firma
| Nombre: | [indicar el nombre completo de la persona que firma el Formulario de la Oferta]
| En calidad de: | [indicar la calidad jurídica de la persona que firma el Formulario de la Oferta]