## items
Ítems del llamado Construcción de Sanitario con ID: 351188
LoteTotal, Contrato Abierto: No , Abastecimiento simultáneo: No
Ítem | Código Catálogo | Descripción del Bien | Unidad de Medida | Cantidad | Precio unitario (IVA incluído) | Precio total
1 | 72131601-011 | Instalaciones sanitarias | Unidad Medida Global | 1 |  | 0
1.1 |  | Limpieza y preparacion del terreno | Metros cuadrados | 27,1 |  | #VALUE!
1.2 |  | Replanteo | Metros cuadrados | 27,1 |  | #VALUE!
1.3 |  | Excavacion y carga de cimiento con PBC | Metros cúbicos | 9 |  | 0
1.4 |  | Encadenado de H° A° | Metros cúbicos | 1,9 |  | #VALUE!
1.5 |  | Muros de nivelacion: De 0,30 cm | Metros cuadrados | 11 |  | 0
1.6 |  | Relleno y apisonado de interiores | Metros cúbicos | 7,2 |  | #VALUE!
1.7 |  | Aislacion asfaltica: de paredes | Metros cuadrados | 5,5 |  | #VALUE!
1.8 |  | Muro de elevacion De 0,15 para revocar | Metros cuadrados | 63 |  | 0
1.9 |  | Muro de elevacion de 0,15 visto a una cara de ladrillos comunes prensados | Metros cuadrados | 50,64 |  | #VALUE!
1.10 |  | Muro de Elevacion Envarillado bajo aberturas 2 Ø 8 por hilada (2 hiladas) | Metro lineal | 15,6 |  | #VALUE!
1.11 |  | Techo Tejas con tejuelones prensadas a maquina y tirantes de HA de 2``x 6`` con listón de boca. | Metros cuadrados | 43 |  | 0
1.12 |  | Revoques De paredes interior y exterior a una capa | Metros cuadrados | 135 |  | 0
1.13 |  | Revoque Moldura lineal en balancines | Metro lineal | 20,4 |  | #VALUE!
1.14 |  | Contrapiso de H° Cascotes | Metros cuadrados | 22,5 |  | #VALUE!
1.15 |  | Piso mosaico granitico base gris pulido de 30 x30 cms. | Metros cuadrados | 22,5 |  | #VALUE!
1.16 |  | Zocalo mosaico granitico base gris pulido de 10 x30 cms. | Metro lineal | 2,6 |  | #VALUE!
1.17 |  | Guarda obra de alisada de cemento con contrapiso | Metros cuadrados | 13,5 |  | #VALUE!
1.18 |  | Puerta tablero de 0,90x2,10 marco, contramarco y cerradura | Unidad | 1 |  | 0
1.19 |  | Puerta tablero de 0,80x2,,10 marco, contramarco y cerradura | Unidad | 2 |  | 0
1.20 |  | Puerta para boxes enchapado en formica | Unidad | 4 |  | 0
1.21 |  | Ventanas balancines | Metros cuadrados | 3,17 |  | #VALUE!
1.22 |  | Rampa | Unidad | 1 |  | 0
1.23 |  | Alfeizar de ventanas De revoque 1:3 (cemento - arena) | Metro lineal | 18 |  | 0
1.24 |  | Pinturas: De paredes interior y exterior al latex | Metros cuadrados | 63 |  | 0
1.25 |  | Pinturas De aberturas de madera con barniz sintetico | Metros cuadrados | 16,2 |  | #VALUE!
1.26 |  | Pintura de aberturas metalica con pintura sintetica | Metros cuadrados | 3,17 |  | #VALUE!
1.27 |  | Pintura de ladrillo vistos con antimoho incoloro (limpieza de ladrillos vistos con acido muriatico y patinal D) | Metros cuadrados | 50,64 |  | #VALUE!
1.28 |  | Pintura De tejuelones con barniz | Metros cuadrados | 37 |  | 0
1.29 |  | Pintura De tirantes y liston de boca de HA al latex | Metros cuadrados | 23,5 |  | #VALUE!
1.30 |  | Canaleta y caño de bajada con pintura sintetica | Metro lineal | 17,5 |  | #VALUE!
1.31 |  | Revestimiento De azulejos de 0,15x0,15 cm | Metros cuadrados | 82 |  | 0
1.32 |  | Vidrios dobles de 4 mm | Metros cuadrados | 3,17 |  | #VALUE!
1.33 |  | Canaleta y caño de bajada N° 26 - desarrollo 40 cms. | Metro lineal | 17,5 |  | #VALUE!
1.34 |  | Instalacion de tablero TS de 3 AG | Unidad | 2 |  | 0
1.35 |  | Alimentacion de los circuitos de luces | Unidad | 10 |  | 0
1.36 |  | Artefactos fluorecentes de 1x40 W | Unidad | 10 |  | 0
1.37 |  | Tablero TS de 3 AG con barra de fase y neutro | Unidad | 1 |  | 0
1.38 |  | Instalacion Agua corriente - desague cloacal - camara de inspeccion y artefactos sanitario completo | Unidad Medida Global | 1 |  | 0
1.39 |  | Camara séptica tipo 3 de 1,50x3,00 incluye cañeria externa y registros según plano general | Unidad Medida Global | 1 |  | 0
1.40 |  | Pozo absorvente tipo 2 de 2,50x3,00 | Unidad | 1 |  | 0
1.41 |  | Barras de asiento | Unidad | 2 |  | 0
1.42 |  | Limpieza Final | Metros cuadrados | 27,1 |  | #VALUE!
1.43 |  | Vallado protección de obra | Unidad Medida Global | 1 |  | 0
1.44 |  | Obrador | Unidad Medida Global | 1 |  | 0
1.45 |  | CARTEL INIDICADOR MEDIDA ( 1.00 X 2.00 ) m CHAPA N° 24, BASTIDOR CAÑO DE (25 X 25) M. BASE: DOS ESTRUCTURA METALICA TRIANGULAR DE 15CM. ALTURA 4,00 M | Unidad Medida Global | 1 |  | 0
Precio Total
Firma
| Nombre: | [indicar el nombre completo de la persona que firma el Formulario de la Oferta]
| En calidad de: | [indicar la calidad jurídica de la persona que firma el Formulario de la Oferta]