## items
Ítems del llamado Reacondicionamiento de techo Salon Municipal con ID: 352388
LoteTotal, Contrato Abierto: No , Abastecimiento simultáneo: No
Ítem | Código Catálogo | Descripción del Bien | Unidad de Medida | Cantidad | Precio unitario (IVA incluído) | Precio total
1 | 72101601-001 | Reparación de techo | Unidad Medida Global | 1
1.1 |  | Remosion de chapas de zinc del techo para colocacion de canaleta embutida | Unidad Medida Global | 1
1.2 |  | Cambio de chapa Nº 26 con goteras en techo metalico | Unidad Medida Global | 1
1.3 |  | Remosion y reposicion de canaleta embutida de chapa Nº 24galvanizada de 1m de desarrollo | Metro lineal | 56,4
1.4 |  | Remosion y reposicion de caños de bajada de PVC, diamtro 150mm | Metro lineal | 60
1.5 |  | Registro de mamposteria de 30x30 cm cib tapa metalica | Unidad | 3
1.6 |  | barra de hierro para soporte de cortinado del esenario | Unidad | 1
2 | 72101601-002 | Montaje / Desmontaje de cielorraso | Unidad Medida Global | 1
2.1 |  | Cieloraso de yeso acartonado con perfileria metalica | Metros cuadrados | 560
2.2 |  | buña perimetral para cieloraso | Metro lineal | 101
3 | 72101607-006 | Revoque de pared | Metros cuadrados | 320,6
3.1 |  | Revoque de paredes a una capa filtrada, en salon de actos | Metros cuadrados | 320,6
4 | 72101607-004 | Reparacion de zocalo | Unidad Medida Global | 1
4.1 |  | reposicion de zocalos en areas demolidad para colocacion de caños de bajada de desague pluvial | Unidad Medida Global | 1
5 | 72131601-010 | Aberturas | Unidad Medida Global | 1
5.1 |  | Reparacion de ventanas de madera en Salon de Actos (cambio de herrajes, vidors, ext) | Unidad Medida Global | 1
5.2 |  | Puerta cortafuego de 0.90x2.10m con barra antipanico para salida de emergengia del Salon de Actos | Unidad | 1
5.3 |  | Puerta de blindex de 10mm de espesor, con dos hojas de abrir 2.85x2.50m en acceso al salon de actos y quincho, incluido manijones, herrajes y freno | Unidad | 2
6 | 72102402-002 | Servicio de pintura cielo razo | Metros cuadrados | 560
6.1 |  | Pintura de cielo raso al latex con enduido | Metros cuadrados | 560
7 | 72131601-013 | Limpieza de obra | Unidad Medida Global | 1
7.1 |  | Limpieza final de obra y retiro de escombro | Unidad Medida Global | 1
Precio Total
Firma
| Nombre: | [indicar el nombre completo de la persona que firma el Formulario de la Oferta]
| En calidad de: | [indicar la calidad jurídica de la persona que firma el Formulario de la Oferta]