## items
Ítems del llamado CONSTRUCCIÓN DE PAVIMENTO TIPO EMPEDRADO - CAMINO A ARCHER con ID: 352910
CONSTRUCCIÓN DE PAVIMENTO TIPO EMPEDRADO, Contrato Abierto: No , Abastecimiento simultáneo: No
Ítem | Código Catálogo | Descripción del Bien | Unidad de Medida | Cantidad | Precio unitario (IVA incluído) | Precio total
1 | 72131701-002 | Construcción de empedrado | Unidad Medida Global | 1
1.1 |  | Construcción de empedrado
1.1.1 |  | Limpieza de terreno - perfilado hora maquina | Hora | 8
1.1.2 |  | Cordón cuneta de hormigón prefab. altura útil 18 cm - ancho 50 cm | Metro lineal | 575
1.1.3 |  | Empedrado de piedra arenisca de la zona compactada y terminación triturada 6ta. | Metros cuadrados | 1.750
1.1.4 |  | Relleno para respaldo de cordón | Metros cúbicos | 20
1.1.5 |  | Relleno de nivelación sub-rasante | Metros cúbicos | 50
1.1.6 |  | Muro de Piedra bruta colocada respaldo de cordón y contención pluvial. Esp. =0,30 m | Metros cúbicos | 25,81
1.1.7 |  | Cartel de Obra 1 x 1,20 m s/ estructura metálica | Unidad Medida Global | 1
1.1.8 |  | Retiro de piedra y suelo sobrante -0,5% | Unidad Medida Global | 1
1.2 |  | Alcantarilla tubos de Ø 0.60 m
1.2.1 |  | Preparación de terreno | Unidad Medida Global | 1
1.2.2 |  | Replanteo y marcación | Metros cuadrados | 37
1.2.3 |  | Excavación | Metros cúbicos | 13,65
1.2.4 |  | Hormigón pobre base asiento de tubos | Metros cuadrados | 10,5
1.2.5 |  | Provisión y colocación de tubo de Hº Aº Ø 0.60 m | Unidad | 8
1.2.6 |  | Muro de piedra bruta colocada cabecera de puente, ala puente y fosa | Metros cúbicos | 7,29
1.2.7 |  | Relleno y compactación | Metros cúbicos | 8
1.3 |  | Sistema de drenaje pluvial
1.3.1 |  | Excavación de zanjas | Metros cúbicos | 68
1.3.2 |  | Provisión y colocación de cañerías perforadsa y su complemento según sistema de drenaje | Metro lineal | 135
Precio Total
Firma
| Nombre: | [indicar el nombre completo de la persona que firma el Formulario de la Oferta]
| En calidad de: | [indicar la calidad jurídica de la persona que firma el Formulario de la Oferta]