## items
Ítems del llamado Construcción de 2 (dos) Aulas Escolar en la Escuela del Barrio de Senavitat - Esc. Bas. N° 795 Héroes del Chaco ciudad de Villa Ygatimi - Plurianual con ID: 353599
LoteTotal, Contrato Abierto: No , Abastecimiento simultáneo: No
Ítem | Código Catálogo | Descripción del Bien | Unidad de Medida | Cantidad | Precio unitario (IVA incluído) | Precio total
1 | 72131601-002 | Construcción de 2 (dos) Aulas Escolar en la Escuela del Barrio de Senavitat - Esc. Bas. N° 795 Héroes del Chaco ciudad de Villa Ygatimi - Plurianual | Unidad Medida Global | 1
1.1 |  | Limpieza y preparación del terreno | Metros cuadrados | 154,5
1.2 |  | Replanteo y marcación | Metros cuadrados | 154,5
1.3 |  | Cartel de Obra | Unidad | 1
1.4 |  | Rellenos hasta 0,30 cm de altura | Metros cúbicos | 34,57
1.5 |  | Excavación para cimiento | Metros cúbicos | 12,53
1.6 |  | Excavación para zapata | Metros cúbicos | 4,32
1.7 |  | Zapata de Hº Aº | Metros cúbicos | 1,73
1.8 |  | Encadenado inferior de Hº Aº | Metros cúbicos | 2,25
1.9 |  | Encadenado superior de Hº Aº | Metros cúbicos | 2,25
1.10 |  | Viga cumbrera | Unidad Medida Global | 1,34
1.11 |  | Viga de HºAº de Galería | Unidad Medida Global | 1,19
1.12 |  | Losa de Hº Aº en acceso | Unidad | 2
1.13 |  | Pilar de Hº Aº | Metros cúbicos | 1
1.14 |  | Cimiento de P. B. C. | Metros cúbicos | 12,53
1.15 |  | Contrapiso de cascote sobre terreno natural | Metros cuadrados | 115,2
1.16 |  | Mampostería de Nivelación 0,30 ladrillo común | Metros cuadrados | 20,62
1.17 |  | Mampostería de Nivelación 0,60 ladrillo común | Metros cuadrados | 1,12
1.18 |  | Mampostería de 0,15 - Ladrillo hueco | Metros cuadrados | 202,36
1.19 |  | Envarillado en muros sobre y bajo aberturas 2 fide 8 mm | Metro lineal | 44
1.20 |  | Pilar de 0,45 x 0,45 visto en corredor con pilar de Hº Aº | Metro lineal | 12,55
1.21 |  | Salpicado | Metros cuadrados | 453,7
1.22 |  | Revoque interior y exterior de paredes y vigas con hidrófugo | Metros cuadrados | 453,7
1.23 |  | Techo de tejas prensadas sobre tejuelon | Metros cuadrados | 155,6
1.24 |  | Aislación en muros de 0,15 | Metros cuadrados | 17,5
1.25 |  | Membrana con aluminio | Metros cuadrados | 155,6
1.26 |  | Puerta tablero de 1,20 x 2,10 | Unidad | 2
1.27 |  | Ventana tipo Balancín | Unidad | 8
1.28 |  | Pintura Látex en paredes y vigas | Metros cuadrados | 453,7
1.29 |  | Pintura sintética para aberturas de madera | Metros cuadrados | 11,18
1.30 |  | Pintura sintética para abertura metálica | Metros cuadrados | 14,4
1.31 |  | Pintura al barniz de maderamen y tejuelones | Metros cuadrados | 155,6
1.32 |  | Pintura para canaletas, bajadas y rejillas | Metros cuadrados | 19,08
1.33 |  | Vidrios | Metros cuadrados | 14,4
1.34 |  | Piso calcáreo o cerámico 30x30 PI4 | Metros cuadrados | 115,2
1.35 |  | Zócalo | Metro lineal | 73,45
1.36 |  | Guarda obra: Contrapiso y Alisado de cemento | Metros cuadrados | 33,67
1.37 |  | Rampa | Unidad | 1
1.38 |  | Canaleta mold. Y bajada Chapa Nº 26 Desarrollo 33 cm | Metro lineal | 47,72
1.39 |  | Instalación eléctrica | Unidad Medida Global | 1
1.40 |  | Artefactos | Unidad Medida Global | 1
1.41 |  | Pizarrón | Unidad | 2
1.42 |  | Limpieza general | Unidad Medida Global | 1
Precio Total
Firma
| Nombre: | [indicar el nombre completo de la persona que firma el Formulario de la Oferta]
| En calidad de: | [indicar la calidad jurídica de la persona que firma el Formulario de la Oferta]