## items
Ítems del llamado MANTENIMIENTO Y REPARACION DE TANQUES DE AGUA con ID: 362410
LOTE NRO: 1
MANTENIMIENTO PREVENTIVO Y CORRECTIVO DE TANQUES DE AGUA DE HORMIGON ARMADO Y MOTORES , Contrato Abierto: por Monto. Mínimo: 40.000.000 Máximo: 80.000.000 , Abastecimiento simultáneo: No
Ítem | Código Catálogo | Descripción del Bien | Unidad de Medida | Presentación | Cantidad | Monto Mínimo | Monto Máximo | Precio unitario (IVA incluído) | Precio total
1 | 81141804-040 | Mantenimiento preventivo y correctivo | Unidad | EVENTO | 1 | 40.000.000 | 80.000.000
1.1 |  | Mantenimiento de tanque de agua de hormigón armado de 16.000 litros. Incluye dos (02) motores monofásicos de 1.5 KW y dos (02) motores trifásicos de 3 HP). | Unidad | EVENTO | 1
1.2 |  | Mantenimiento de tanque de agua de hormigón armado de 18.000 litros. Incluye dos (02) motores trifásicos de 4 HP y un (01) motor monofásico de 1 HP. | Unidad | EVENTO | 1
1.3 |  | Mantenimiento de tanque de agua de hormigón armado de 35.000 litros. Incluye un (01) motor trifásico de 15 HP y un (01) motor monofásico de un 1 HP. | Unidad | EVENTO | 1
1.4 |  | Mantenimiento de tanque de agua de hormigón armado de 42.000 litros. Incluye un (01) motor trifásico de 7,5 HP. | Unidad | EVENTO | 1
1.5 |  | Mantenimiento de tanque de agua de hormigón armado de 48.000 litros. Incluye un (01) motor trifásico de 15 HP y un (01) motor monofásico de 1 HP. | Unidad | EVENTO | 1
1.6 |  | Mantenimiento de motobomba monofásica de 1 HP. | Unidad | EVENTO | 1
1.7 |  | Rep de reservorio: rep de fugas, fisuras y rajaduras existentes, impermeabilización con mezcla de cemento, arena y aditivos adecuados. Pintura con una mezcla preparada a base de agua con cemento o cal y luego pintura impermeabilizante. En caso de ser necesario, una segunda mano de pintura. | Unidad | EVENTO | 1
1.8 |  | Provisión y colocación de llave termomagnética tipo europea trifásica | Unidad | EVENTO | 1
1.9 |  | Provisión y colocación de llave termomagnética tipo europea monofásica | Unidad | EVENTO | 1
1.10 |  | Provisión y colocación de membrana hidroneumática para incendios | Unidad | EVENTO | 1
1.11 |  | Provisión y colocación de guarda motor | Unidad | EVENTO | 1
1.12 |  | Provisión y colocación de contactor automático | Unidad | EVENTO | 1
1.13 |  | Provisión y colocación de boya eléctrica para tanque elevado | Unidad | EVENTO | 1
1.14 |  | Provisión y colocación de válvula de retención | Unidad | EVENTO | 1
1.15 |  | Provisión y colocación de juntas | Unidad | EVENTO | 1
1.16 |  | Provisión y colocación de condensador | Unidad | EVENTO | 1
1.17 |  | Rebobinado de motobomba | Unidad | EVENTO | 1
1.18 |  | Provisión y colocación de rulemán | Unidad | EVENTO | 1
1.19 |  | Provisión y colocación de reten | Unidad | EVENTO | 1
1.20 |  | Provisión y colocación de presostato | Unidad | EVENTO | 1
1.21 |  | Provisión y colocación de caño galvanizado (incluidos de las bocas de incendio y de aquellos caños principales que bajan del tanque directamente) | Unidad | EVENTO | 1
1.22 |  | Aislación de bobinado de motor | Unidad | EVENTO | 1
1.23 |  | Provisión y colocación de válvula con flotador | Unidad | EVENTO | 1
1.24 |  | Provisión y colocación de caja de control automático y manual | Unidad | EVENTO | 1
1.25 |  | Provisión y colocación de Rele térmico | Unidad | EVENTO | 1
1.26 |  | Provisión y colocación de conexión flexible | Unidad | EVENTO | 1
1.27 |  | Pintura general de motor | Unidad | EVENTO | 1
Precio Total
LOTE NRO: 2
MANTENIMIENTO PREVENTIVO Y CORRECTIVO DE TANQUES DE FIBRA DE VIDRIO Y MOTORES , Contrato Abierto: por Monto. Mínimo: 10.000.000 Máximo: 20.000.000 , Abastecimiento simultáneo: No
Ítem | Código Catálogo | Descripción del Bien | Unidad de Medida | Presentación | Cantidad | Monto Mínimo | Monto Máximo | Precio unitario (IVA incluído) | Precio total
2 | 81141804-040 | Mantenimiento y reparacion de Tanques | Unidad | EVENTO | 1 | 10.000.000 | 20.000.000
2.1 |  | Mantenimiento de tanque de agua de fibra de vidrio de 250 litros. Incluye un (01) motor monofásico de 1 HP. | Unidad | EVENTO | 1
2.2 |  | Mantenimiento de tanque de agua de fibra de vidrio de 500 litros. Incluye un (01) motor monofásico de 1.1 KW. | Unidad | EVENTO | 1
2.3 |  | Reparación de reservorio: reparación de fugas, fisuras y rajaduras existentes, impermeabilización con aditivos adecuados anticorrosivos. Soldaduras en caso de ser necesario. | Unidad | EVENTO | 1
2.4 |  | Provisión y llave termomagnética tipo europea monofásica | Unidad | EVENTO | 1
2.5 |  | Provisión y colocación de membrana hidroneumática | Unidad | EVENTO | 1
2.6 |  | Provisión y colocación de guarda motor | Unidad | EVENTO | 1
2.7 |  | Provisión y colocación de boya eléctrica para tanque | Unidad | EVENTO | 1
2.8 |  | Provisión y colocación de válvula de retención | Unidad | EVENTO | 1
2.9 |  | Provisión y colocación de junta de motor | Unidad | EVENTO | 1
2.10 |  | Provisión y colocación de condensador | Unidad | EVENTO | 1
2.11 |  | Rebobinado de motobomba | Unidad | EVENTO | 1
2.12 |  | Provisión y colocación de rulemán | Unidad | EVENTO | 1
2.13 |  | Provisión y colocación de retén | Unidad | EVENTO | 1
2.14 |  | Provisión y colocación de presostato | Unidad | EVENTO | 1
2.15 |  | Aislación de bobinado de motores | Unidad | EVENTO | 1
2.16 |  | Provisión y colocación de válvula con flotador | Unidad | EVENTO | 1
2.17 |  | Provisión y colocación de caja de control automático y manual | Unidad | EVENTO | 1
2.18 |  | Pintura general de motor | Unidad | EVENTO | 1
2.19 |  | Pintura general de tanque | Unidad | EVENTO | 1
Precio Total
Firma
| Nombre: | [indicar el nombre completo de la persona que firma el Formulario de la Oferta]
| En calidad de: | [indicar la calidad jurídica de la persona que firma el Formulario de la Oferta]