## items
Ítems del llamado CONSTRUCCIÓN DE ROTONDA EN LA COMPAÑIA LOMAS VALENTINA - SAN COSME Y DAMIÁN con ID: 366868
LoteTotal, Contrato Abierto: No , Abastecimiento simultáneo: No
Ítem | Código Catálogo | Descripción del Bien | Unidad de Medida | Cantidad | Precio unitario (IVA incluído) | Precio total
1 | 72131701-006 | Replanteo, marcación.- | Unidad Medida Global | 1
2 | 72131701-001 | Cartel de obra (Estructura de madera y chapa nro 24) 2.00 x 1.50, con impresión adhesiva). | Unidad | 1
3 | 72131701-006 | Desmonte y retiro parcial de talud central. | Metros cúbicos | 91,57
4 | 72131701-006 | Desmonte y demolición de cordón .- | Metro lineal | 8,89
5 | 72131701-025 | Relleno y Compactación de talud central.- | Metros cúbicos | 19,96
6 | 72131701-025 | Cordón ladrillo común de 20cm de desarrollo y 15 cm de espesor, 5 cm del nivel de piso a la vista | Metros cuadrados | 3,3
7 | 72131701-025 | Capa de regularizacion asfaltica similar al existente 80kg/m2 (1ra capa de 40kg/m2, 5 cm.).- | Metros cuadrados | 610,5
8 | 72131701-025 | Hº pobre para soporte de mástil | Metros cúbicos | 1,57
9 | 72131701-025 | Mampostería de nivelación de 0,30 m (1:2:8) | Metros cuadrados | 3,98
10 | 72131701-025 | Relleno y compactación | Metros cuadrados | 13,85
11 | 72131701-025 | Contrapiso de cascote de 0,10 m (1/4:1:4:6) | Metros cúbicos | 1,39
12 | 72131701-025 | Alisada de cemento | Metro lineal | 1,39
13 | 72131701-025 | Caño galvanizado de 2" | Metro lineal | 18,6
14 | 72131701-025 | Colocacion de mastil.- | Unidad | 3
15 | 72131701-024 | Reductor de velocidad tipo lomada con tachas reflectivas medianas (30cmx20cmx10cm)- | Unidad | 106
16 | 72131701-001 | Pintura de franjas viales con pintura tipo fibra de vidrio reflectiva color amarillo.- | Metros cuadrados | 85,2
17 | 72131701-001 | Cartel de señalización de reductores de velocidad, chapa Nº 14, 0,60x0,60 con soporte de caño industrial de 2", de 2,00m libre. con base de Hormigón.- | Metros cuadrados | 6
18 | 72131701-001 | Cartel de señalización de rotonda, chapa Nº 14, 0,60x0,60 con soporte de caño industrial de 2", de 2,00m libre. con base de Hormigón.- | Metros cuadrados | 4
19 | 72131701-001 | Cartel de señalización de acceso a la ciudad de San Cosme.- | Metros cuadrados | 1
20 | 72131701-001 | Tachas reflectivas de 20cmx20cmx10cm cada 20cm.- | Unidad | 140
21 | 72131701-001 | Provision e instalacion de reflectores.- | Unidad | 4
22 | 72131701-006 | Limpieza general y final del sitio de obras.- | Unidad Medida Global | 1
Precio Total
Firma
| Nombre: | [indicar el nombre completo de la persona que firma el Formulario de la Oferta]
| En calidad de: | [indicar la calidad jurídica de la persona que firma el Formulario de la Oferta]