## items
Ítems del llamado CONSTRUCCIÓN DE AULA Y CANTINA - SALTO DEL GUAIRÁ con ID: 367581
LOTE NRO: 1
Construcción de aula , Contrato Abierto: No , Abastecimiento simultáneo: No
Ítem | Código Catálogo | Descripción del Bien | Unidad de Medida | Cantidad | Precio unitario (IVA incluído) | Precio total
1 | 72131601-002 | Preparacion de obra | Unidad | 1
1.1 |  | Construcción de Obrador | Unidad Medida Global | 1
1.2 |  | Vallado Perimetral de Obra con chapa h = 1,50m | Metro lineal | 40,4
1.3 |  | Excavación para Fundaciones | Metros cúbicos | 48
1.4 |  | Replanteo y Marcación | Unidad Medida Global | 1
2 | 72131601-004 | Colocacion de hormigon armado | Unidad | 1
2.1 |  | Zapatas de Hormigón Armado | Metros cúbicos | 14,7
2.2 |  | Encadenado de 15x30 | Metros cúbicos | 3,19
2.3 |  | Pilares de Hormigón Armado 15cm x 25cm | Metros cúbicos | 1,8
2.4 |  | Pilares de Hormigón Armado 20cm x 25cm | Metros cúbicos | 0,7
2.5 |  | Viga Superior de 15x40 | Metros cúbicos | 3,38
2.6 |  | Viga Superior de 20x60 | Metros cúbicos | 1,8
2.7 |  | Losa | Metros cuadrados | 104
3 | 72131601-005 | Mamposteria | Unidad | 1
3.1 |  | De NIVELACIÓN: ladrillo común de 0,25m | Metros cuadrados | 10,74
3.2 |  | De ELEVACIÓN: ladrillo común de 0,25m | Metros cuadrados | 65
4 | 72131601-006 | Aislacion | Unidad | 1
4.1 |  | Aislación Horizontal | Metro lineal | 71,05
5 | 72131601-008 | Revoques | Unidad | 1
5.1 |  | Revoque de Pared 1 Capa | Metros cuadrados | 65
5.2 |  | Contrapiso de cascotes, espesor = 8,0cm | Metros cuadrados | 104
5.3 |  | Piso Baldosa Nacional de 25cm x 25cm | Metros cuadrados | 100
5.4 |  | Zocalo en Piso Baldosa Nacional | Metro lineal | 15
6 | 72131601-007 | Construccion/Colocacion de techo/tinglado | Unidad | 1
6.1 |  | Estructura Metálica + Chapas y Accesórios | Metros cuadrados | 107
7 | 72131601-010 | Aberturas | Unidad | 1
7.1 |  | Ventanas tipo Balancin con marco en Alumínio y Vidrios de espesura 5 mm de 1,45m x 3,35m | Unidad | 3
7.2 |  | Ventanas tipo Balancin con marco en Alumínio y Vidrios de espesura 5 mm de 0,95m x 3,20m | Unidad | 1
7.3 |  | Ventanas tipo Balancin con marco en Alumínio y Vidrios de espesura 5 mm de 0,95m x 2,10m | Unidad | 2
7.4 |  | Puertas de madera de 0,80m x 2,10m | Unidad | 2
8 | 72131601-011 | Instalaciones sanitarias | Unidad | 1
8.1 |  | Canaleta de Chapa Metálica N° 26 | Metro lineal | 21,1
8.2 |  | Registro de 40cm x 40cm x 40cm | Unidad | 2
8.3 |  | Cañeria de desague DN 100mm + Accesórios | Metro lineal | 17
9 | 72131601-001 | Construccion e instalaciones electricas | Unidad | 1
9.1 |  | Ventilador de Techo | Unidad | 6
9.2 |  | Luminária Completa con 3 lámparas de 40 Watts cada | Unidad | 9
9.3 |  | Aire Acondicionado de 24.000 BTU's + Instalación | Unidad | 2
9.4 |  | MATERIAL ELÉCTRICO + INSTALACIONES | Unidad Medida Global | 1
10 | 72131601-012 | Servicio de pintura | Unidad | 1
10.1 |  | Pared al acrílico con enduído interna | Metros cuadrados | 65
10.2 |  | Pintura acrilica para exteriores | Metros cuadrados | 80
11 | 72131601-013 | Limpieza de obra | Unidad | 1
12 | 82101502-007 | Cartel con impresion | Unidad | 1
Precio Total
LOTE NRO: 2
Construcción de Cantina, Contrato Abierto: No , Abastecimiento simultáneo: No
Ítem | Código Catálogo | Descripción del Bien | Unidad de Medida | Cantidad | Precio unitario (IVA incluído) | Precio total
1 | 72131601-002 | Preparacion de obra | Unidad | 1
1.1 |  | REPLANTEO Y MARCACIÓN | Unidad Medida Global | 1
2 | 72131601-004 | Colocacion de hormigon armado | Unidad | 1
2.1 |  | ZAPATAS DE HORMIGON ARMADO | Metros cúbicos | 20,25
2.2 |  | ENCADENADO de 15x40 | Metros cúbicos | 6,5
2.3 |  | COLUMNAS de Hormigón Armado | Metros cúbicos | 6,74
2.4 |  | VIGA SUPERIOR DE 15x40 | Metros cúbicos | 8
2.5 |  | VIGA SUPERIOR DE 15X25 | Metros cúbicos | 1,2
2.6 |  | LOSA | Metros cuadrados | 4,7
3 | 72131601-005 | Mamposteria | Unidad | 1
3.1 |  | De NIVELACIÓN: ladrillo común de 0,30m | Metros cuadrados | 27,6
3.2 |  | De ELEVACIÓN: ladrillo hueco de 0,15m | Metros cuadrados | 168
4 | 72131601-006 | Aislacion | Unidad | 1
4.1 |  | Aislación Horizontal | Metro lineal | 92
4.2 |  | Aislación de Losa para Tanque | Metros cuadrados | 4,7
5 | 72131601-008 | Revoques | Unidad | 1
5.1 |  | REVOQUE DE PARED 2 CAPAS | Metros cuadrados | 370
5.2 |  | CONTRAPISO de cascotes, espesor = 8,0cm | Metros cuadrados | 198
5.3 |  | Porcelanato de 30cm x 45cm para pared de Baños | Metros cuadrados | 50
5.4 |  | Porcelanato 60cm x 60cm para piso | Metros cuadrados | 198
5.5 |  | Zocalo en Porcelanato | Metro lineal | 104
6 | 72131601-007 | Construccion/Colocacion de techo/tinglado | Unidad | 1
6.1 |  | Estructura Metálica + Capas y Accesórios | Metros cuadrados | 204
6.2 |  | Puerta Metálica para cocina | Unidad | 1
6.3 |  | Barras Metálicas de Protección para Escalera y Altillo | Metro lineal | 17
6.4 |  | Colocación de Forro en Yeso | Metros cuadrados | 205
7 | 72131601-010 | Aberturas | Unidad | 1
7.1 |  | Ventanas en Blindex con Vidrio de espesura 10 mm | Metros cuadrados | 2,12
7.2 |  | Puertas y Fachada en Blindex con Vidrio de espesura 10 mm | Metros cuadrados | 118
7.3 |  | Puertas de madera de 0,90m x 2,10m para Baños con accesibilidad | Unidad | 2
7.4 |  | Puerta de madera de 0,80m x 2,10m para cocina | Unidad | 1
8 | 72131601-011 | Instalaciones sanitarias | Unidad | 1
8.1 |  | Pozo absorvente: diámetro de 1,80 m y profundidad de 5,0 m | Unidad | 1
8.2 |  | Caja de inspección - Desengrasador | Unidad | 1
8.3 |  | Caño de PVC - DN40mm | Metro lineal | 13
8.4 |  | Caño de PVC - DN50mm | Metro lineal | 3
8.5 |  | Caño de PVC - DN100mm | Metro lineal | 20
8.6 |  | Caja Sifonada | Unidad | 2
8.7 |  | Cuba Simples en Losa para Baños | Unidad | 4
8.8 |  | Inodoro (colocación y accesórios) | Unidad | 2
8.9 |  | Barras de Seguridad de Acero Inoxidable | Unidad | 4
8.10 |  | Mesada de Granito para baños | Metros cuadrados | 2
8.11 |  | Grifo Metálico para baños | Unidad | 4
8.12 |  | Llave de paso con Campana de 1/2" | Unidad | 2
8.13 |  | Pileta Inoxidable bacha doble para Cocina Industrial | Unidad | 1
8.14 |  | Mesada de Granito para Cocina | Metros cuadrados | 1,68
8.15 |  | Mesada de Granito para bancada | Metros cuadrados | 5,8
8.16 |  | Grifo Metálico para cocina pico alto móvil | Unidad | 1
8.17 |  | Llave de paso com Campana de 1/2" | Unidad | 2
8.18 |  | Tanque para agua en fibra de vidrio - 500 lt | Unidad | 1
8.19 |  | Caño PVC soldable de 20mm | Metro lineal | 27
8.20 |  | Caño Flexible | Unidad | 6
8.21 |  | Canaleta de Chapa Metálica N° 26 | Metro lineal | 62
8.22 |  | Registro de 40cm x 40cm | Unidad | 5
8.23 |  | Cañeria de desague DN 150mm | Metro lineal | 22
9 | 72131601-001 | Construccion e instalaciones electricas | Unidad | 1
9.1 |  | Ventilador de pared | Unidad | 8
9.2 |  | Luminarias pendientes | Unidad | 20
9.3 |  | Spot de Embutir | Unidad | 15
9.4 |  | MATERIAL ELÉCTRICO + INSTALACIONES | Unidad Medida Global | 1
10 | 72131601-012 | Servicio de pintura | Unidad | 1
10.1 |  | Pared al acrílico con enduído interna y externa | Metros cuadrados | 370
10.2 |  | Elemento en 3D para fachada | Metros cuadrados | 24
10.3 |  | Pintura Varniz para Deck y Pergolado | Metros cuadrados | 224
11 | 72131601-013 | Limpieza de obra | Unidad | 1
12 | 82101502-007 | Cartel con impresion | Unidad | 1
Precio Total
Firma
| Nombre: | [indicar el nombre completo de la persona que firma el Formulario de la Oferta]
| En calidad de: | [indicar la calidad jurídica de la persona que firma el Formulario de la Oferta]