## items
Ítems del llamado Construcción de tinglado, graderías, escenario, sanitarios y cantina en la Escuela Básica N° 2018 Doña Martina Castillo de Peña del Distrito de General Delgado - Plurianaul con ID: 372229
LoteTotal, Contrato Abierto: No , Abastecimiento simultáneo: No
Ítem | Código Catálogo | Descripción del Bien | Unidad de Medida | Cantidad | Precio unitario (IVA incluído) | Precio total
1 | 72131601-002 | Preparacion de obra | Unidad | 1
1.1 |  | Cartel de Obra | Unidad | 1
1.2 |  | Limpieza de terreno | Unidad Medida Global | 1
1.3 |  | Placa de Inauguración | Unidad | 1
1.4 |  | Replanteo de obra y Marcación | Metros cuadrados | 866
2 | 72103003-001 | Servicio de Demolicion -Movimiento de suelo - demoliciones | Unidad | 1
2.1 |  | Excavación para zapatas | Metros cúbicos | 60,25
2.2 |  | Excavación para cimiento de PBC | Metros cúbicos | 37
2.3 |  | Demolicion de graderias existentes | Metros cuadrados | 27
2.4 |  | Desmonte de mamposteria del vallado existente de h=25 cm | Metros cuadrados | 7
2.5 |  | Desmonte de vallado existente | Unidad Medida Global | 1
2.6 |  | Desmonte de arboles | Unidad | 10
3 | 72131601-003 | Cimiento -Fundaciones | Unidad | 1
3.1 |  | Zapatas HºAº 1,00x1,50. (sujeto a calculo por parte del contratista) | Metros cúbicos | 11
3.2 |  | Encadenado inferior de Hº Aº 20x40 (sujeto a calculo por parte del contratista) | Metros cúbicos | 4,16
3.3 |  | Tronco de Zapata. | Metros cúbicos | 7
3.4 |  | Cimiento Piedra Bruta Colocada 0,40- h min. 0.70 | Metros cúbicos | 30
4 | 72131601-004 | Colocacion de hormigon armado | Unidad | 1
4.1 |  | Columnas de Hormigon Armado 0.40x0.6 (calculo por parte del contratista) | Metros cúbicos | 15,8
4.2 |  | Encadenado superior de Hormigon armado 0.20x0.40 (calculo por parte del contratista) | Metros cúbicos | 6
5 | 72131601-005 | Mamposteria | Unidad | 1
5.1 |  | De nivelación 0,30m de ladrillo comun (3 hiladas) | Metros cuadrados | 17
5.2 |  | De elevación de 0,15m ladrillo hueco para revocar | Metros cuadrados | 305
5.3 |  | De ladrillos de 3 agujeros (pilastra para tablero de luces y tomas) (incluye ciementacion y nivelacion) | Unidad Medida Global | 1
6 | 72131601-006 | Aislacion - Horizontal en forma de U de muros con pintura asfáltica a una capa | Metros cuadrados | 395
7 | 72131601-009 | Colocacion de contrapisos (Empastonado) Sobre terreno natural compactado e= 10cm (incluye accesos y bajo gradería) | Metros cuadrados | 241
8 | 72131601-009 | Colocacion de pisos - contrapisos | Unidad | 1
8.1 |  | Reparacion de piso existente. | Unidad Medida Global | 1
8.2 |  | Piso de hormigon e=7 cm alisado | Metros cuadrados | 85
8.3 |  | Piso calcareo (vestuario, escenario y cantina) | Metros cúbicos | 143
8.4 |  | Zocalo calcareo (vestuario, escenario y cantina) | Metro lineal | 110
9 | 72131601-008 | Revoques | Unidad | 1
9.1 |  | De pilares y encadenado a dos capas con material hidrofugo -fratachado y filtrado- | Metros cuadrados | 192
9.2 |  | De paredes interior (sanitarios cantina vestuario) | Metros cuadrados | 85
9.3 |  | De losa (sanitarios cantina) | Metros cuadrados | 63,76
9.4 |  | De paredes exterior (sanitarios cantina) | Metros cuadrados | 175
9.5 |  | Escenario exterior | Metros cúbicos | 162
9.6 |  | Escenario interior | Metros cuadrados | 195
10 | 72131601-007 | Construccion/Colocacion de techo/tinglado -Cubierta de techo | Unidad | 1
10.1 |  | De chapa Zinc trapezoidal N° 26 prepintada color cerámica sobre estructura metálica incluye membrana terminca. Pend 25% (tinglado polideportivo sujeto a cálculo propuesto por parte de la contratista) | Metros cuadrados | 1.110
10.2 |  | Techo de losa liviana con ladrillos de isopor e= 10 cm (incluye contrapiso de 5 cm | Metros cuadrados | 63,76
11 | 72101510-005 | Construccion de desague pluvial | Unidad | 1
11.1 |  | Registros de 0,45x0,45 con rejilla metalica | Unidad | 8
11.2 |  | Caño de desague pluvial de PVC 100mm | Metro lineal | 18
11.3 |  | Canaletas de chapa Zinc N° 24. Des 50 cm. | Metro lineal | 62
11.4 |  | Bajada de chapa N° 24 | Metro lineal | 70
12 | 72131601-001 | Construccion e instalaciones electricas | Unidad | 1
12.1 |  | Provision y montaje de tablero, incluye llaves TM para montaje en riel | Unidad | 1
12.2 |  | Provision y colocacion de reflectores LED | Unidad | 10
12.3 |  | Provision y tendido de conductores 2x4 mm2 NYY | Metro lineal | 280
12.4 |  | Bocas de Iluminacion y tomas | Unidad | 14
12.5 |  | Provision y tendido de conductor 4x4 NYY | Metro lineal | 25
12.6 |  | Construccion de Nicho para medidor con llave limitadora, puesto de mediciòn, acometida y derecho de conexion a ANDE (trifasico) | Unidad | 1
13 | 72131601-011 | Instalaciones sanitarias | Unidad | 1
13.1 |  | Desagüe cloacal | Unidad Medida Global | 1
13.2 |  | Alimentación agua corriente y distribución | Unidad Medida Global | 1
13.3 |  | Camara séptica de 1,50 x 3,00m incluye cañeria externa y registros según plano general. | Unidad Medida Global | 1
13.4 |  | Pozo absorvente de 2,50 x 3,00m de profundidad | Unidad | 1
14 | 72131601-011 | Instalaciones sanitarias | Unidad | 1
14.1 |  | Baño damas (inodoro sisterna alta, lavatorio, ducha electrica, accesorios y griferías) | Unidad Medida Global | 1
14.2 |  | Baño caballeros (inodoro sistena alta, mingitorios, ducha electrica lavatorio, accesorios y griferías) | Unidad Medida Global | 1
14.3 |  | Baño discapacitadoss (inodoro sisterna baja, pasamano, lavatorio sin pedestal, accesorios y griferías) | Unidad Medida Global | 1
14.4 |  | Baño vestuario (inodoro sisterna alta, ducha electrica, lavatorio, accesorios y griferías) | Unidad Medida Global | 2
14.5 |  | Espejo en baños con marco de aluminio | Metros cuadrados | 3,5
14.6 |  | Mesada en vestuario | Metro lineal | 2,6
14.7 |  | Bacha embutida de ceramica con accesorios y griferia | Unidad | 1
14.8 |  | Pileta de acero inoxidable de una bacha con mesada | Unidad | 1
14.9 |  | Revestimiento de azulejos 20x30 cm (color a definir por la fiscalizacion) | Metros cuadrados | 103,28
15 | 72131601-001 | Construccion e instalaciones electricas - Iluminacion sanitarios, cantina vestuario | Unidad | 1
15.1 |  | Tubo fluorescentes LED 1 x 40 w con equipo completo | Unidad | 12
15.2 |  | Toma corriente, llaves de punto | Unidad Medida Global | 1
15.3 |  | Tablero seccional | Unidad | 1
16 | 72101903-001 | Carpinteria metalica | Unidad | 1
16.1 |  | Protector de caños y tejido detrás de arcos - incluye pintura | Unidad Medida Global | 1
16.2 |  | Postes y redes para volleyball y arcos fútbol de salón con redes | Unidad Medida Global | 1
16.3 |  | Protector móvil de teijdo detrás de arcos | Unidad Medida Global | 1
16.4 |  | Ventilador de techo de 56´´ | Unidad | 3
17 | 72131601-012 | Servicio de pintura | Unidad | 1
17.1 |  | De estructura de H°A° base a la cal | Metros cuadrados | 200
17.2 |  | De estructura de H°A° al látex color blanco | Metros cuadrados | 195
17.3 |  | De canaletas y bajadas con esmalte sintético | Metro lineal | 132
17.4 |  | De estructura metálica portante de Techo con epoxi | Unidad Medida Global | 1
17.5 |  | Demarcación con pintura de Cancha | Unidad Medida Global | 1
17.6 |  | De pared exterior - latex | Metros cuadrados | 337
17.7 |  | De pared interior - latex | Metros cuadrados | 350
17.8 |  | De losa - latex | Metros cuadrados | 63,76
17.9 |  | De abertura de madera - barniz | Metros cuadrados | 18
18 | 72131601-010 | Carpinteria de madera, aberturas de vidrio templado | Unidad | 1
18.1 |  | Puerta tablero (incluye herrajes, marco y contramarco) | Unidad | 1
18.2 |  | Puerta placa de 0,80 (incluye herrajes, marco y contramarco) | Unidad | 4
18.3 |  | Puerta placa de 0,70 (incluye herrajes, marco y contramarco) | Unidad | 1
18.4 |  | Puerta vaivén (incluye herrajes, marco y contramarco) | Unidad | 6
18.5 |  | Ventana tipo Balancin de vidrio templado 8 mm | Metros cuadrados | 6,24
18.6 |  | Persiana metalica en cantina | Unidad | 1
19 | 72131601-003 | Cimiento -Dado de Fundación para gradería 0.60x0.25 (Sujeto a calculo por parte de la contratista) | Metros cuadrados | 0,45
20 | 72131601-004 | Colocacion de hormigon armado | Unidad | 1
20.1 |  | Encadenado inferior de Hº Aº 0.20x0.30 para base de gradería - (sujeto a calculo por parte del contratista) | Metros cúbicos | 2,52
20.2 |  | Losas de Hormigon armado asiento de graderias esp. min. 10cm (calculo por parte del contratista) | Metros cúbicos | 3,5
21 | 72131601-005 | Mamposteria | Unidad | 1
21.1 |  | De nivelación 0,30m de ladrillo comun (3 hiladas) | Metros cuadrados | 8,4
21.2 |  | De elevación de 0,20m ladrillo comun hueco (soporte graderias) | Metros cuadrados | 22,95
22 | 72131601-008 | Revoques Finos - De mampostería a dos capas con material hidrofugo -fratachado y filtrado- | Metros cuadrados | 45,9
23 | 72131601-009 | Colocacion contrapisos (empastonado) - Sobre terreno natural compactado e= 10cm (bajo gradería) | Metros cuadrados | 120,87
24 | 72131601-009 | Colocacion de pisos -Piso de hormigon rodillado bajo graderias | Metros cuadrados | 120,87
25 | 72101903-001 | Carpinteria metalica - Barandas de caño metàlico circular de 2"-incluye antioxido y pintura | Metro lineal | 24
26 | 72131601-013 | Limpieza de obra | Unidad | 1
26.1 |  | De estructura de H°A° base a la cal | Metros cuadrados | 45,9
26.2 |  | De estructura de H°A° al látex color blanco | Metros cuadrados | 45,9
26.3 |  | De graderias al latex, inlcuidas las existentes | Unidad Medida Global | 1
27 | 72131601-005 | Mamposteria - Escenario | Unidad | 1
27.1 |  | Rampa de acceso a escenario de H°A° fck 210 e= 7 cm | Metros cuadrados | 13,8
27.2 |  | Barandas de caño metàlico circular de 2"-incluye antioxido y pintura | Unidad Medida Global | 12
27.3 |  | Escalera de acceso a escenario | Unidad Medida Global | 1
27.4 |  | Relleno con suelo compactado | Metros cúbicos | 73,5
27.5 |  | Iluminacion : Provision y montaje de artefactos LED 50W para escenario | Unidad | 6
27.6 |  | Provision y montaje de toma corriente de 22 A | Unidad | 3
27.7 |  | Provision y montaje de llave de 1 punto | Unidad | 4
27.8 |  | Tablero seccional | Unidad | 1
28 | 72131601-013 | Limpieza de obra | Unidad Medida Global | 1
Precio Total
Firma
| Nombre: | [indicar el nombre completo de la persona que firma el Formulario de la Oferta]
| En calidad de: | [indicar la calidad jurídica de la persona que firma el Formulario de la Oferta]