## items
Ítems del llamado REPARACION DE 1 BLOQUE DE 3 AULAS, DIRECCION, SSHH SEXADO Y COCINA COMEDOR para la COLEGIO DOÑA MARTINA DE PEÑA con ID: 376110
LoteTotal, Contrato Abierto: No , Abastecimiento simultáneo: No
Ítem | Código Catálogo | Descripción del Bien | Unidad de Medida | Cantidad | Precio unitario (IVA incluído) | Precio total
1 | 72131601-013 | Limpieza y preparación de la obra para ejecución de los trabajos.- | Metros cuadrados | 325
2 | 72131601-9974 | Replanteo y marcación | Metros cuadrados | 325
3 | 72131601-002 | Vallado | Unidad Medida Global | 1
4 | 72131601-002 | Cartel de obra (estructura metálica y chapa n° 24) 2.00 x 1,50 m con impresión adhesiva.- | Unidad | 1
5 | 72131601-002 | Placa de inauguración de acero inoxidable con base resistente.- | Unidad | 1
6 | 72131601-002 | Desmonte de techo c/recuperación de tejas romanas, bajar maderamen en su totalidad para su posterior cepillado. Incluye tapas dobles y caballetes nuevos. Prever el 20 % del techado en caso de sufrir daños.- | Metros cuadrados | 320,85
7 | 72131601-002 | Desmonte de machimbre con recuperación para reutilizar.- | Metros cuadrados | 270,4
8 | 72131601-002 | De techo de chapas y maderamen en cocina y depósitos existentes. Incluye terciadas.- | Metros cuadrados | 64,5
9 | 72131601-002 | Desmonte de artefactos eléctricos. | Unidad | 8
10 | 72131601-002 | Demolición de pared para construcción de pilar de H°A°.- | Metros cuadrados | 7,5
11 | 72131601-002 | Desmonte de piso en sanitarios sexados existentes. | Metros cuadrados | 26,5
12 | 72131601-002 | Desmonte de azulejos en sanitarios sexados existentes. | Metros cuadrados | 90,3
13 | 72131601-015 | Excavación para fundación de pilares en la cocina y deposito.- | Metros cúbicos | 5,35
14 | 72131601-004 | Zapata de H° A° (ver detalles en plano). | Metros cúbicos | 1,45
15 | 72131601-015 | Pilar de H° A° (ver detalles en plano). | Metros cúbicos | 1,87
16 | 72131601-004 | Encadenado superior de Hº Aº de 0,15x0,30.-(cocina y deposito) | Metros cúbicos | 1,67
17 | 72131601-008 | Reparación de fisuras verticales y horizontales con varillas de hierro en forma de Z. | Metros cuadrados | 34,3
18 | 72131601-008 | Mampostería de elevación 0,15 de ladrillo común para revocar.- | Metros cuadrados | 49,3
19 | 72131601-008 | Revoque exteriores e interiores con hidrof, 1 capa de 1,5 cm. | Metros cuadrados | 307
20 | 72131601-009 | Carpeta de cemento con hidrófugo - dosg: (1:3) de 2 cm.- Sector cocina y deposito con galería, Sanitarios y deposito para secretaria y dirección.- | Metros cuadrados | 61,4
21 | 72131601-009 | Piso cerámico color marrón sobre piso calcáreo existente. Incluye regularización de base en zonas necesarias.- Para sector cocina y deposito con galería, Sanitarios y deposito.- de pisos - contrapisos | Metros cuadrados | 61,4
22 | 72131601-009 | Piso cerámico color marrón sobre piso calcáreo existente. Incluye regularización de base en zonas necesarias.- Para sector de sanitario sexado. | Metros cuadrados | 26,5
23 | 72131601-009 | Zócalo cerámico de 8 cm de altura.- | Metro lineal | 36
24 | 72131601-009 | Revestimiento con azulejos en sanitarios nuevos. H: 2,10m.- | Metros cuadrados | 31,95
25 | 72131601-009 | Revestimiento con azulejos en cocina. H: 2,10m.- | Metros cuadrados | 17,22
26 | 72131601-009 | Revestimiento con azulejos en sanitarios sexados existentes. H: 2,10m.- incluye regularización de superficie a azulejar.- | Metros cuadrados | 90,3
27 | 72131601-009 | Guarda Obra de 0,80m: contrapiso de 10 cm. Hormigón de cascotes, carpeta de cemento 2 cm. Con junta de dilatación asfáltica de 1 cm. Y cordón de ladrillo común.- | Metros cuadrados | 78,95
28 | 72131601-007 | Colocación de tirantes y tejas romanas sobre machimbre de madera existentes con nueva aislación térmica (isolant de 5mm). Se reutilizara tejas, tirantes y machimbre. Prever un 20% en caso de daños de los materiales. Incluye bordes laterales y cumbrera. | Metros cuadrados | 320,85
29 | 72131601-007 | Provisión y Colocación de techo de tejas romanas sobre tirantes de madera dura de 2¨x6¨ y machimbre con aislación térmica (isolant de 5 mm). Incluye bordes laterales y cumbrera. En deposito y cocina.- | Metros cuadrados | 73
30 | 72131601-007 | Canaleta de chapa Nº 26. desarrollo 40 cms, con pintura sintética.- | Metro lineal | 76,2
31 | 72131601-007 | Caño de bajada de chapa Nº 26 con pintura sintética.- | Metro lineal | 45,6
32 | 72131601-010 | Reacondicionamiento de puerta placas de 0,70 x 2,10 en sanitarios- provisión de cerraduras de primera línea, herrajes ( dobladisas ). Incluye pintura al barniz.- | Unidad | 4
33 | 72131601-010 | Reacondicionamiento de puerta tipo tablero de 0,80 x 2,10.- provisión de cerraduras de primera línea, herrajes ( dobladisas ). Incluye pintura al barniz.- accesos de baños sexado | Unidad | 2
34 | 72131601-010 | Reacondicionamiento de puerta tipo tablero de 1,00 x 2,10.- provisión de cerraduras de primera línea, herrajes ( dobladisas ). Incluye pintura al barniz.- en 3 aulas y dirección.- | Unidad | 4
35 | 72131601-010 | Provisión de puerta placa con marco, hoja de 0,70m y contramarco. Incluye dobladisas, cerraduras de 1ra línea.- Sanitarios nuevos | Unidad | 2
36 | 72131601-010 | Provisión de puerta tablero con marco, hoja de 0,80m y contramarco. Incluye dobladisas, cerraduras de 1ra línea.- Depósitos | Unidad | 2
37 | 72131601-010 | Provisión y colocación de puerta tipo tablero con hoja de 90 , provisión de cerraduras de primera línea, herrajes ( dobladisas ). Incluye contramarco y pintura al barniz.- Acceso a cocina.- | Unidad | 1
38 | 72131601-010 | Reubicación de ventanas tipo balancín de sanitarios. Colocar a una altura mínima de 2,10m de antepecho. | Unidad | 4
39 | 72131601-010 | Reacondicionamiento de ventanas tipo balancín, prever reposición del 20% de vidrios dañados, Incluye limpieza de las mismas, arreglo de manijas y pintura al sintético.- | Unidad | 16
40 | 72131601-010 | Provisión y colocación de ventana tipo balancín de 1,50 x 1,00/1,10 en cocina. Ver detalle en planos | Unidad | 2
41 | 72131601-010 | Provisión y colocación de ventana tipo balancín de 0,60 x 0,40/1,70 en sanitarios nuevos.- | Unidad | 2
42 | 72131601-012 | Pintura de paredes interiores y exteriores revocadas al látex acrílico con pintura de 1ra línea color arena. | Metros cuadrados | 754,6
43 | 72131601-012 | Pintura De paredes interiores y exteriores revocadas al sintético color tabaco, hasta antepecho de ventanas, h: 0,90m. Incluye pilares.- | Metros cuadrados | 220,7
44 | 72131601-012 | Pintura De nivelación al sintético.- | Metros cuadrados | 38
45 | 72131601-012 | Pintura de tirantes y cielo raso de machimbre al barniz color cedro.- | Metros cuadrados | 393,85
46 | 72131601-012 | Pintura de techo (tejas) con pintura para tejas de ra línea.- | Metros cuadrados | 393,85
47 | 72131601-011 | Cámara séptica de 1,20 x 1,60, incluye cañería externa y registros según plano general. Desagüe de cámara a pozo ciego existente.- Baños nuevos. | Unidad Medida Global | 1
48 | 72131601-011 | Pozo absorbente de 1,20 x 3,00.- para cocina. | Unidad | 1
49 | 72131601-011 | Reacondicionamiento de desagüe cloacal.- Incluye mantenimiento de pozo ciego existente, reparación de tapas de hormigón de pozo ciego y cámara séptica, cañerías, registros y todo lo necesario para su correcto funcionamiento.- Baños existentes de aulas. | Unidad Medida Global | 1
50 | 72131601-011 | Reacondicionamiento de agua corriente.- Incluye griferías nuevas, llaves de pasos y todo lo necesario para su correcto funcionamiento.- | Unidad Medida Global | 1
51 | 72131601-011 | Provisión y colocación de lavatorio con pedestal, inodoro con cisterna alta y ducha.- Con todos sus accesorios. Baños nuevos | Unidad | 2
52 | 72131601-011 | Provisión y colocación de griferías. Con todos sus accesorios. En Sanitarios existentes.- | Unidad | 2
53 | 72131601-011 | Provisión y colocación de cisterna alta. En Sanitario existente.- | Unidad | 4
54 | 72131601-011 | Provisión y colocación de espejo tipo float de 2,00x0,80m | Unidad | 2
55 | 72131601-011 | Limpieza de artefactos sanitarios existentes: Inodoros, lavatorios, mingitorios.- | Unidad Medida Global | 1
56 | 72131601-001 | Alimentación de toma corriente alto y bajo.- | Unidad | 40
57 | 72131601-001 | Alimentación para foco de bajo consumo 105w con campana acrílica d:50 cm. | Unidad | 18
58 | 72131601-001 | Alimentación para foco de bajo consumo 60w en galería y sanitarios.- | Unidad | 19
59 | 72131601-001 | Alimentación para foco de bajo consumo 60w exteriores.- | Unidad | 8
60 | 72131601-001 | Alimentación para Aire Acondicionado.- | Unidad | 4
61 | 72131601-001 | Alimentación de los circuitos del TC | Unidad | 5
62 | 72131601-001 | Instalación del tablero TS10 de 20 AG. | Unidad | 5
63 | 72131601-001 | Instalación de tableros de comando TC | Unidad | 5
64 | 72131601-001 | Artefactos lumínicos tipo campana acrílico con foco de bajo consumo de 150 w. | Unidad | 18
65 | 72131601-001 | Base y foco de bajo consumo de 60 w para galería y sanitarios.- | Unidad | 19
66 | 72131601-001 | Base y foco de bajo consumo de 60 w con protector para exterior.- | Unidad | 8
67 | 72131601-001 | Tablero TS 10 de 20 AG. con barra de fase y neutro.- | Unidad | 5
68 | 72131601-001 | Tablero TC de 6 AG.- | Unidad | 5
69 | 72131601-9984 | Construcción de rampa para discapacitados con barandas metálicas.- | Unidad | 1
70 | 72131601-9974 | Pizarrón acrílico de 3,80x1,15m. Colocado en base de pizarrón existente. | Unidad | 3
71 | 72131601-004 | Construcción de mesada de Hº Aº con base de mampostería revocado: lado mas corto Ø del 8 cada 15 cm y lado mas largo Ø del 6 cada 15 cm, esp. 7 cm, revestido con cerámico(mesada y base) y provisión de doble bacha de acero inoxidable con canilla metálica pico móvil de 1ra línea. En cocina.- | Unidad | 1
72 | 72131601-9974 | Provisión y colocación de desengrasador. | Unidad | 1
73 | 72131601-013 | Limpieza final de obra.- | Unidad Medida Global | 1
Precio Total
Firma
| Nombre: | [indicar el nombre completo de la persona que firma el Formulario de la Oferta]
| En calidad de: | [indicar la calidad jurídica de la persona que firma el Formulario de la Oferta]