## items
Ítems del llamado L.C.O N° 01 "Construcción de Pavimento Tipo Empedrado en el Distrito de San Ignacio" con ID: 384709
LoteTotal, Contrato Abierto: No , Abastecimiento simultáneo: No
Ítem | Código Catálogo | Descripción del Bien | Unidad de Medida | Cantidad | Precio unitario (IVA incluído) | Precio total
1 | 72131701-002 | Construcción de empedrado - Calle Cral. Caballero e/ calle s/Nombre 1 y calle s/Nombre 2 | Unidad Medida Global | 1
1.1 |  | Marcación, replanteo | Metros cuadrados | 960,68
1.2 |  | Desmonte de cañerías/ traslado y/o reposición de cañerías averiadas / desmontes varios | Metros cuadrados | 658
1.3 |  | Cartel de Obra y monolito con placa de granito o mármol con las inscripciones correspondientes | Unidad Medida Global | 1
1.4 |  | Preparación de terreno para caja de empedrado. | Metros cuadrados | 671,16
1.5 |  | Relleno y compactación de suelo base | Metros cúbicos | 98,7
1.6 |  | Provisión y colocación de cordón cuneta prefabricado de hormigón | Metro lineal | 188
1.7 |  | Pavimento tipo empedrado. Incluye colchón de arena (ARENA DE RIO 50 %) | Metros cuadrados | 658
1.8 |  | Compactación manual en el proceso y a rodillo según especificaciones al final | Metros cuadrados | 658
1.9 |  | Ripiado final con ripio basáltico. Piedra VI | Metros cuadrados | 658
1.10 |  | Relleno lateral de contención de cordón | Metros cúbicos | 37,6
1.11 |  | Limpieza Final, retiro de escombros y Entrega de obra | Metros cuadrados | 658
1.12 |  | Construcción de baden de Ho de 15 cm de espesor ancho 1m | Metros cúbicos | 1,2
1.13 |  | Excavación y retiro de material. | Metros cúbicos | 1,28
2 | 72131701-002 | Construcción de empedrado - Calle s/ Nombre 1 E/ General Caballero | Unidad Medida Global | 1
2.1 |  | Marcación, replanteo | Metros cuadrados | 327,04
2.2 |  | Desmonte de cañerías/ traslado y/o reposición de cañerías averiadas / desmontes varios | Metros cuadrados | 224
2.3 |  | Cartel de Obra y monolito con placa de granito o mármol con las inscripciones correspondientes | Unidad Medida Global | 1
2.4 |  | Preparación de terreno para caja de empedrado. | Metros cuadrados | 228,48
2.5 |  | Relleno y compactación de suelo base | Metros cúbicos | 33,6
2.6 |  | Provisión y colocación de cordón cuneta prefabricado de hormigón | Metro lineal | 64
2.7 |  | Pavimento tipo empedrado. Incluye colchón de arena (ARENA DE RIO 50 %) | Metros cuadrados | 224
2.8 |  | Compactación manual en el proceso y a rodillo según especificaciones al final | Metros cuadrados | 224
2.9 |  | Ripiado final con ripio basáltico. Piedra VI | Metros cuadrados | 224
2.10 |  | Relleno lateral de contención de cordón | Metros cúbicos | 12,8
2.11 |  | Limpieza Final, retiro de escombros y Entrega de obra | Metros cuadrados | 224
2.12 |  | Construcción de baden de Ho de 15 cm de espesor ancho 1m | Metros cúbicos | 1,2
2.13 |  | Excavación y retiro de material. | Metros cúbicos | 1,28
3 | 72131701-002 | Construccion de Empedrado - Calle Prolong. de Boqueron entre Alider Vera Guillen y calle s/ Nombre 1 | Unidad Medida Global | 1
3.1 |  | Marcacion replanteo | Metros cuadrados | 735,84
3.2 |  | Desmonte de cañerías/ traslado y/o reposición de cañerías averiadas / desmontes varios | Metros cuadrados | 504
3.3 |  | Cartel de Obra y monolito con placa de granito o mármol con las inscripciones correspondientes | Unidad Medida Global | 1
3.4 |  | Preparación de terreno para caja de empedrado. | Metros cuadrados | 514,08
3.5 |  | Relleno y compactación de suelo base | Metros cúbicos | 75,6
3.6 |  | Provisión y colocación de cordón cuneta prefabricado de hormigón | Metro lineal | 168
3.7 |  | Pavimento tipo empedrado. Incluye colchón de arena (ARENA DE RIO 50 %) | Metros cuadrados | 504
3.8 |  | Compactación manual en el proceso y a rodillo según especificaciones al final | Metros cuadrados | 504
3.9 |  | Ripiado final con ripio basáltico. Piedra VI | Metros cuadrados | 504
3.10 |  | Relleno lateral de contención de cordón | Metros cúbicos | 33,6
3.11 |  | Limpieza Final, retiro de escombros y Entrega de obra | Metros cuadrados | 504
3.12 |  | Construcción de baden de Ho de 15 cm de espesor ancho 1m | Metros cúbicos | 2,4
3.13 |  | Excavación y retiro de material. | Metros cúbicos | 2,56
4 | 72131701-002 | Construcción de empedrado - Calle Cerro León e/ Boquerón y General Caballero | Unidad Medida Global | 1
4.1 |  | Marcacion replanteo | Metros cuadrados | 1.481,9
4.2 |  | Desmonte de cañerías/ traslado y/o reposición de cañerías averiadas / desmontes varios | Metros cuadrados | 1.015
4.3 |  | Cartel de Obra y monolito con placa de granito o mármol con las inscripciones correspondientes | Unidad Medida Global | 1
4.4 |  | Preparación de terreno para caja de empedrado. | Metros cuadrados | 1.035,3
4.5 |  | Relleno y compactación de suelo base | Metros cúbicos | 152,25
4.6 |  | Provisión y colocación de cordón cuneta prefabricado de hormigón | Metro lineal | 290
4.7 |  | Pavimento tipo empedrado. Incluye colchón de arena (ARENA DE RIO 50 %) | Metros cuadrados | 1.015
4.8 |  | Compactación manual en el proceso y a rodillo según especificaciones al final | Metros cuadrados | 1.015
4.9 |  | Ripiado final con ripio basáltico. Piedra VI | Metros cuadrados | 1.015
4.10 |  | Relleno lateral de contención de cordón | Metros cúbicos | 58
4.11 |  | Limpieza Final, retiro de escombros y Entrega de obra | Metros cuadrados | 1.015
4.12 |  | Construcción de baden de Ho de 15 cm de espesor ancho 1m | Metros cúbicos | 2,4
4.13 |  | Excavación y retiro de material. | Metros cúbicos | 2,56
5 | 72131701-002 | Construcción de empedrado - Calle Florencio Centurion e/ Atletas Misioneros | Unidad Medida Global | 1
5.1 |  | Marcacion replanteo | Metros cuadrados | 950,46
5.2 |  | Desmonte de cañerías/ traslado y/o reposición de cañerías averiadas / desmontes varios | Metros cuadrados | 651
5.3 |  | Cartel de Obra y monolito con placa de granito o mármol con las inscripciones correspondientes | Unidad Medida Global | 1
5.4 |  | Preparación de terreno para caja de empedrado. | Metros cuadrados | 664,02
5.5 |  | Relleno y compactación de suelo base | Metros cúbicos | 97,65
5.6 |  | Provisión y colocación de cordón cuneta prefabricado de hormigón | Metro lineal | 186
5.7 |  | Pavimento tipo empedrado. Incluye colchón de arena (ARENA DE RIO 50 %) | Metros cuadrados | 651
5.8 |  | Compactación manual en el proceso y a rodillo según especificaciones al final | Metros cuadrados | 651
5.9 |  | Ripiado final con ripio basáltico. Piedra VI | Metros cuadrados | 651
5.10 |  | Relleno lateral de contención de cordón | Metros cúbicos | 37,2
5.11 |  | Limpieza Final, retiro de escombros y Entrega de obra | Metros cuadrados | 651
5.12 |  | Construcción de baden de Ho de 15 cm de espesor ancho 1m | Metros cúbicos | 2,4
5.13 |  | Excavación y retiro de material. | Metros cúbicos | 2,56
Precio Total
Firma
| Nombre: | [indicar el nombre completo de la persona que firma el Formulario de la Oferta]
| En calidad de: | [indicar la calidad jurídica de la persona que firma el Formulario de la Oferta]