## items
Ítems del llamado Reparación de vereda, instalación de mobiliarios urbanos e instalación de artefactos eléctricos en la Plaza 15 de Mayo con ID: 389632
LoteTotal, Contrato Abierto: No , Abastecimiento simultáneo: No
Ítem | Código Catálogo | Descripción del Bien | Unidad de Medida | Cantidad | Precio unitario (IVA incluído) | Precio total
1 | 82101502-004 | Cartel metalico con soporte (Provisión y Colocación de Cartel de Obra 2.00x1.50 m.) | Unidad | 2
2 | 72103003-001 | Servicio de Demolicion (Demolición de mamposteria de ladrillo, pavimento de hormigon con retiro y disposicion de escombros) | Metros cuadrados | 710
3 | 72131601-9974 | Replanteo y marcación (Marcación y replanteo de obra) | Metros cuadrados | 900
4 | 72101703-004 | Construccion de cordon (Provision y colocación de Cordón prefabricado de Hº 0.80x0.20x0.10 con relleno de hormigon) | Metro lineal | 1.023
5 | 72131701-004 | Servicio de construccion de asfaltado o pavimentacion (Preparación de colchón de triturada 6ta h=0.02 m., provisión y colocación de pavimento tipo adoquín DORMIDO de Hº tipo loseta 20x10x4 cm COLOR ROJO) | Metros cuadrados | 912
6 | 72131601-005 | Mamposteria (Mamposteria de ladrillo comun 0.15 revocado ambas caras (cantero de arboles)) | Metros cuadrados | 104
7 | 72131601-005 | Mamposteria (Panderete de lad comun, revocado - Dosificación: 1:1:10) | Metros cuadrados | 66
8 | 72153207-001 | Servicio de alisado de superficies de concreto (Alisada de cemento para rampas) | Metros cuadrados | 18
9 | 72131601-012 | Servicio de pintura (Pintura esmalte sintetico exterior (rampas)) | Metros cuadrados | 18
10 | 70111713-998 | Servicio de provision / montaje de bancos de parques/plazas (Provisión y colocación de Banco 1.5 metros, Perfil en madera Plástica Ambiental) | Unidad | 20
11 | 70111713-9997 | Servicio de provision / montaje de Basureros de parques/plazas (Provisión y colocación de Basureros con soporte (13kg-67L) color de tapa=rojo,amarillo o azul) | Unidad | 8
12 | 72131601-001 | Construccion e instalaciones electricas (Instalación de ducto eléctrico subterráneo caño liso de 2´´) | Metro lineal | 511
13 | 72131601-005 | Mamposteria (Registro eléctrico en mampostería de ladrillo de 0.25 x 0.25 x 0.40 mts. con drenaje y tapa) | Unidad | 62
14 | 72131601-001 | Construccion e instalaciones electricas (Provisión y colocación de Alumbrado de estructura metálica adozado con 2 Proyectores) | Unidad | 62
15 | 72131601-001 | Construccion e instalaciones electricas (Inst. eléct línea subt 3X6 mm² NYY) | Metro lineal | 600
16 | 72131601-001 | Construccion e instalaciones electricas (Inst.eléct.gabinete p/ medidor, materiales y accesorios) | Unidad | 1
17 | 72131601-001 | Construccion e instalaciones electricas (Inst.eléct. jabalina cobre 3m. Ø19mm) | Unidad | 15
18 | 72131601-001 | Construccion e instalaciones electricas (Inst.eléct.disyuntor termo magnético monofásico 15ª, fotocelulas y accesorios) | Unidad | 3
19 | 72131601-001 | Construccion e instalaciones electricas (Instalaciones eléctricas) | Unidad | 60
20 | 72131601-013 | Limpieza de obra (Limpieza final - retiro de escombros y residuos) | Metros cuadrados | 900
Precio Total
Firma
| Nombre: | [indicar el nombre completo de la persona que firma el Formulario de la Oferta]
| En calidad de: | [indicar la calidad jurídica de la persona que firma el Formulario de la Oferta]