## items
Ítems del llamado CONSTRUCCIÓN DE BAÑOS - (FONACIDE) con ID: 392183
CONTRATACIÓN DIRECTA - CD N°: 13/2021 - CONSTRUCCIÓN DE BAÑOS - (FONACIDE) - ID N°: 392183, Contrato Abierto: No , Abastecimiento simultáneo: No
Ítem | Código Catálogo | Descripción del Bien | Unidad de Medida | Cantidad | Precio unitario (IVA incluído) | Precio total
1 | 72131601-002 | Trabajos preliminares. Marcación y replanteo | Metros cuadrados | 10,7
2 | 72131601-002 | Relleno y compactación | Metros cúbicos | 3
3 | 72131601-005 | Mampostería de nivelac. De 0,30 cm. | Metros cuadrados | 5
4 | 72131601-004 | Estructura de HºAº zapatas y pilares | Metros cúbicos | 1,82
5 | 72131601-004 | Encadenados inferior de HºAº | Metros cúbicos | 0,8
6 | 72131601-004 | Encadenados Superior de HºAº | Metros cúbicos | 0,5
7 | 72131601-006 | Aislación de paredes | Metros cuadrados | 5
8 | 72131601-005 | Mampostería de elevac. Ladrillos huecos 0,15 | Metros cuadrados | 46
9 | 72131601-005 | Envarillado de paredes | Metro lineal | 10
10 | 72131601-007 | Techo de tejas y tejuelones | Metros cuadrados | 16,6
11 | 72131601-008 | Revoque de paredes interior y exterior a una capa | Metros cuadrados | 92
12 | 72131601-009 | Contrapiso de Hº de cascotes | Metros cuadrados | 8,46
13 | 72131601-009 | Carpeta para colocación de piso | Metros cuadrados | 8,46
14 | 72131601-009 | Piso de cerámica esmaltada | Metros cuadrados | 8,46
15 | 72131601-009 | Piso alisado de cemento (Guarda Obra) | Metros cuadrados | 8,8
16 | 72131601-010 | Puerta Tablero | Unidad | 2
17 | 72131601-010 | Puerta Para boxes tipo placa | Unidad | 3
18 | 72131601-010 | Ventanas tipo balancines | Metros cuadrados | 0,48
19 | 72131601-012 | Pintura de paredes al Látex | Metros cuadrados | 55
20 | 72131601-012 | Pintura de aberturas sintético | Metros cuadrados | 6,84
21 | 72131601-012 | Pintura de maderamen y tejuelones con barniz | Metros cuadrados | 16,6
22 | 72102508-003 | Revestimiento de Azulejos | Metros cuadrados | 37
23 | 72102602-004 | Vidrios dobles | Metros cuadrados | 0,48
24 | 72131601-001 | Instalación eléctrica | Unidad Medida Global | 1
25 | 72131601-011 | Instalación sanitaria desague clocal y agua corriente | Unidad | 1
26 | 72131601-011 | Instalación de Baño Artefactos | Unidad | 2
27 | 72131601-011 | Camara séptica1,50x3,00 | Unidad | 1
28 | 72131601-011 | Pozo absorvente de 2,50x3,00 | Unidad | 1
29 | 72131601-013 | Limpieza Final | Unidad Medida Global | 1
Precio Total
Firma
| Nombre: | [indicar el nombre completo de la persona que firma el Formulario de la Oferta]
| En calidad de: | [indicar la calidad jurídica de la persona que firma el Formulario de la Oferta]