## items
Ítems del llamado CONSTRUCCION DE EMPEDRADO CON CORDON CUNETA ACCESO A LA ESCUELA BASICA NRO 4073 ''SAN JORGE'' Y ACCESO AL COLEGIO NACIONAL MCAL FRANCISCO SOLANO LOPEZ con ID: 396791
LOTE NRO: 1
CONSTRUCCION DE EMPEDRADO CON CORDON CUNETA ACCESO AL COLEGIO NACIONAL MCAL FRANCISCO SOLANO LOPEZ , Contrato Abierto: No , Abastecimiento simultáneo: No
Ítem | Código Catálogo | Descripción del Bien | Unidad de Medida | Cantidad | Precio unitario (IVA incluído) | Precio total
1 | 72131701-002 | CONSTRUCCION DE EMPEDRADO CON CORDON CUNETA ACCESO AL COLEGIO NACIONAL MCAL FRANCISCO SOLANO LOPEZ | Unidad Medida Global | 1
1.1 |  | Limpieza general del terreno de obras.- | Metros cuadrados | 1.312
1.2 |  | Replanteo y marcación de obra, con Equipo Topográfico.- | Metros cuadrados | 1.312
1.3 |  | Cartel de obra (Estructura de madera y chapa nro. 24) 2,00 x 1,50 m, con impresión en lona vinílica).- | Unidad Medida Global | 1
1.4 |  | Carteles de señalización de chapa Nº 24. (0,30 x 0,80).- | Unidad | 2
1.5 |  | Movimiento de Suelo (perfilado) y preparación de caja.- | Metros cuadrados | 1.312
1.6 |  | Compactación Mecánica de suelo.- | Metros cuadrados | 1.142
1.7 |  | Colchón de tierra colorada limpia para asiento de piedra (esp. 0.20 m).- | Metros cuadrados | 1.142
1.8 |  | Pavimento tipo EMPEDRADO, de piedra bruta (espesor mínimo 0.15 m).- | Metros cuadrados | 1.142
1.9 |  | CORDÓN CUNETA Hormigón desar 0,40m al lib 0.15m espesor cordón 0,12m ancho libre CUNETA 0,50m espesor mín 0.12m cargado insitu (1:3:3) en moldes metálicos con junta de dilatación cada 3m. Terminación "vista" en los paramentos no ocultos. Asentados sobre piedra triturada. | Metro lineal | 302
1.10 |  | CORDON ESCONDIDO de Hº. desarrollo0.30 m. espesor 0.10 m. - cargado in situ.- | Metro lineal | 32
1.11 |  | Enripiado con piedra triturada de 6ª, sobre pavimento empedrado. | Metros cuadrados | 1.142
1.12 |  | Compactación inicial, diaria y final | Metros cuadrados | 1.142
1.13 |  | Baden de Hormigon simple e-15cm | Metros cúbicos | 8
1.14 |  | Limpieza general y final del sitio de obras. | Metros cuadrados | 1.312
Precio Total
LOTE NRO: 2
CONSTRUCCION DE EMPEDRADO CON CORDON CUNETA ACCESO A LA ESCUELA BASICA NRO 4073 ''SAN JORGE'', Contrato Abierto: No , Abastecimiento simultáneo: No
Ítem | Código Catálogo | Descripción del Bien | Unidad de Medida | Cantidad | Precio unitario (IVA incluído) | Precio total
1 | 72131701-002 | CONSTRUCCION DE EMPEDRADO CON CORDON CUNETA ACCESO A LA ESCUELA BASICA NRO 4073 ''SAN JORGE'' | Unidad Medida Global | 1
1.1 |  | Limpieza general del terreno de obras.- | Metros cuadrados | 800
1.2 |  | Replanteo y marcación de obra, con Equipo Topográfico.- | Metros cuadrados | 800
1.3 |  | Cartel de obra (Estructura de madera y chapa nro. 24) 2,00 x 1,50 m, con impresión en lona vinílica).- | Unidad Medida Global | 1
1.4 |  | Carteles de señalización de chapa Nº 24. (0,30 x 0,80).- | Unidad | 2
1.5 |  | Movimiento de Suelo (perfilado) y preparación de caja.- | Metros cuadrados | 800
1.6 |  | Compactación Mecánica de suelo.- | Metros cuadrados | 687
1.7 |  | Colchón de tierra colorada limpia para asiento de piedra (esp. 0.20 m).- | Metros cuadrados | 687
1.8 |  | Pavimento tipo EMPEDRADO, de piedra bruta (espesor mínimo 0.15 m).- | Metros cuadrados | 687
1.9 |  | CORDÓN CUNETA Hormigón desarr 0,40m altura libre 0.15m espesor de cordón 0,12 m. ancho libre de CUNETA 0,50m esp mín 0.12m cargado insitu 1:3:3 en moldes metálicos junta de dilatación cada 3m Terminación vista en los paramentos no ocultos. Asentados s/ piedra triturada | Metro lineal | 200
1.10 |  | CORDON ESCONDIDO de Hº. desarrollo0.30 m. espesor 0.10 m. - cargado in situ.- | Metro lineal | 16
1.11 |  | Enripiado con piedra triturada de 6ª, sobre pavimento empedrado. | Metros cuadrados | 687
1.12 |  | Compactación inicial, diaria y final | Metros cuadrados | 687
1.13 |  | Limpieza general y final del sitio de obras. | Metros cuadrados | 800
Precio Total
Firma
| Nombre: | [indicar el nombre completo de la persona que firma el Formulario de la Oferta]
| En calidad de: | [indicar la calidad jurídica de la persona que firma el Formulario de la Oferta]