## items
Ítems del llamado CONSTRUCCIÓN DE PAVIMENTO PÉTREO EN LA FRACCIÓN SAN FERNANDO DE LA COMPAÑÍA MONTAÑA ALTA con ID: 397808
LoteTotal, Contrato Abierto: No , Abastecimiento simultáneo: No
Ítem | Código Catálogo | Descripción del Bien | Unidad de Medida | Cantidad | Precio unitario (IVA incluído) | Precio total
1 | 72131701-002 | Replanteo y Marcación | Metros cuadrados | 1.307
2 | 72131701-002 | Relleno con Ripio y compactación con máquina en zona especificada en plano | Metros cúbicos | 100
3 | 72131701-002 | Pavimento pétreo, incluye colchón de arena lavada de río (Piedra blanca, arenisca -Emboscada) | Metros cuadrados | 1.125
4 | 72131701-002 | con polvo triturado de 6ta y compactación mecánica | Metros cuadrados | 1.125
5 | 72131701-002 | Cordón de Hormigón Simple pre-fabricado. Largo 50 cm; Altura 40 cm; Espesor 10 cm | Metro lineal | 386,4
6 | 72131701-002 | Cuneta cargada in situ, de 50 cm de ancho y 10 cm de espesor. | Metro lineal | 374,4
7 | 72131701-002 | Badén con varilla de 8 mm c/ 15, hormigon de 12 cm de espesor del tipo Fck 180 kg/cm2. Ancho 2 mts. | Metros cuadrados | 21
8 | 72131701-002 | Viga de terminacion de 20x40, con 4 varillas de 10 mm y estribos de 6 mm cada 20 cm. Fck 180 kg/m2. | Metro lineal | 28
9 | 72131701-002 | Cartel de obra 2m*1,5m | Unidad | 1
10 | 72131701-002 | Retiro de escombro y limpieza | Unidad Medida Global | 1
Precio Total
Firma
| Nombre: | [indicar el nombre completo de la persona que firma el Formulario de la Oferta]
| En calidad de: | [indicar la calidad jurídica de la persona que firma el Formulario de la Oferta]