## items
Ítems del llamado CONSTRUCCION DE POZO ARTESIANO EN EL BARRIO SAN JOSE OBRERO Y ASENTAMIENTO SAN MIGUEL KM11 DE CIUDAD PDTE. FRANCO con ID: 398280
LoteTotal, Contrato Abierto: No , Abastecimiento simultáneo: No
Ítem | Código Catálogo | Descripción del Bien | Unidad de Medida | Cantidad | Precio unitario (IVA incluído) | Precio total
1 | 82101502-004 | Cartel metálico con soporte (Cartel de obras con estructura metalica) B° SAN JOSE OBRERO | Unidad | 1
2 | 72102303-001 | Perforacion y construccion de pozo artesiano (perforación en suelo con diámetro de 8.1/2" estimado hasta 20 metros.) B° SAN JOSE OBRERO | Metros | 20
3 | 72102303-001 | Perforacion y construccion de pozo artesiano (Perforación en roca con diámetro 6.1/8 hasta 130 metros) B° SAN JOSE OBRERO | Metros | 100
4 | 83101504-984 | PERFORACION DE POZO ARTESIANO (Tubo de revestimiento tipo PVC Ø 174 mm.) B° SAN JOSE OBRERO | Metros | 20
5 | 72151901-001 | Servicio de cimentación de construcciones (Cimentación del pozo o sello sanitario) B° SAN JOSE OBRERO | Unidad | 1
6 | 83101504-999 | PROVISION Y MONTAJE DE ELECTROBOMBA SUMERGIBLE, TUBERIA Y ACCESORIOS (Motobomba 3HP -380V-H/M 150m) B° SAN JOSE OBRERO | Unidad | 1
7 | 83101504-990 | PROVISION, INSTALACION Y MONTAJE DE CAÑOS PARA AGUA Y ACCESORIOS (Caño para succión Ø 1 1/4" de 10kg/cm²) B° SAN JOSE OBRERO | Metros | 150
8 | 83101504-990 | PROVISION, INSTALACION Y MONTAJE DE CAÑOS PARA AGUA Y ACCESORIOS (Cordel tipo seda Ø 12mm.) B° SAN JOSE OBRERO | Metros | 150
9 | 72131601-001 | Construcción e instalaciones eléctricas (Cable para la alimentación del motor 3x2.5mm) B° SAN JOSE OBRERO | Metros | 1
10 | 83101504-990 | PROVISION, INSTALACION Y MONTAJE DE CAÑOS PARA AGUA Y ACCESORIOS (Accesorios Galvanizados) B° SAN JOSE OBRERO | Unidad | 1
11 | 83101504-997 | PROVISION Y MONTAJE DE SISTEMA DE AUTOMATIZACION DE LLENADO DE TANQUE ELEVADO Y ACCESORIOS (Automatización del pozo al tanque de hasta 20m.) B° SAN JOSE OBRERO | Unidad | 1
12 | 83101504-990 | PROVISION, INSTALACION Y MONTAJE DE CAÑOS PARA AGUA Y ACCESORIOS (Disco metálico de 8° para tapa de pozo) B° SAN JOSE OBRERO | Unidad | 1
13 | 72131601-001 | Construccion e instalaciones eléctricas (Provisión y montaje de Tablero Comando.) B° SAN JOSE OBRERO | Unidad | 1
14 | 72131601-9995 | Construccion de Caseta de Seguridad (Caseta para motor con cercado y base de HºA° para tanque (2.00x2.00m)) B° SAN JOSE OBRERO) | Unidad | 1
15 | 83101504-997 | PROVISION Y MONTAJE DE SISTEMA DE AUTOMATIZACION DE LLENADO DE TANQUE ELEVADO Y ACCESORIOS (Tanque tipo copa instalado capacidad 15m? (2.00x2.00x15.00)B° SAN JOSE OBRERO | Unidad | 1
16 | 82101502-004 | Cartel metálico con soporte (Cartel de Obras con estructura Metálica) Asentamiento San Miguel Km11 | Unidad | 1
17 | 72151901-001 | Servicio de cimentación de construcciones (Cimentación del pozo o sello sanitario) Asentamiento San Miguel Km11 | Unidad | 1
18 | 83101504-999 | PROVISION Y MONTAJE DE ELECTROBOMBA SUMERGIBLE, TUBERIA Y ACCESORIOS (Motobomba 3HP -380V-H/M 150m) Asentamiento San Miguel Km11 | Unidad | 1
19 | 83101504-990 | PROVISION, INSTALACION Y MONTAJE DE CAÑOS PARA AGUA Y ACCESORIOS (Caño para succión Ø 1 1/4" de 10kg/cm²) | Metros | 150
20 | 83101504-990 | PROVISION, INSTALACION Y MONTAJE DE CAÑOS PARA AGUA Y ACCESORIOS (Cordel tipo seda Ø 12mm.) Asentamiento San Miguel Km11 | Metros | 150
21 | 72131601-001 | Construccion e instalaciones electricas (Cable para alimentación del motor 3x2.5mm) Asentamiento San Miguel Km11 | Metros | 1
22 | 83101504-990 | PROVISION, INSTALACION Y MONTAJE DE CAÑOS PARA AGUA Y ACCESORIOS (Accesorios galvanizados) Asentamiento San Miguel Km11 | Unidad | 1
23 | 83101504-997 | PROVISION Y MONTAJE DE SISTEMA DE AUTOMATIZACION DE LLENADO DE TANQUE ELEVADO Y ACCESORIOS (Automatización del pozo al tanque de hasta 20m.) Asentamiento San Miguel Km11 | Unidad | 1
24 | 83101504-990 | PROVISION, INSTALACION Y MONTAJE DE CAÑOS PARA AGUA Y ACCESORIOS (Disco metálico de 8° para tapa de pozo.) Asentamiento San Miguel Km11 | Unidad | 1
25 | 72131601-001 | Construcción e instalaciones eléctricas (Provisión y montaje de Tablero Comando) Asentamiento San Miguel Km11 | Unidad | 1
26 | 83101504-997 | PROVISION Y MONTAJE DE SISTEMA DE AUTOMATIZACION DE LLENADO DE TANQUE ELEVADO Y ACCESORIOS (Tanque tipo copa instalado capacidad 15m? (2.00x2.00x15.00)Asentamiento San Miguel Km11 | Unidad | 1
27 | 72131601-9995 | Construccion de Caseta de Seguridad (Caseta para motor con cercado y base de HºA° para tanque (2.00x2.00m) Asentamiento San Miguel km11 | Unidad | 1
Precio Total
Firma
| Nombre: | [indicar el nombre completo de la persona que firma el Formulario de la Oferta]
| En calidad de: | [indicar la calidad jurídica de la persona que firma el Formulario de la Oferta]