## items
Ítems del llamado CONSTRUCCIÓN DE PAVIMENTO TIPO EMPEDRADO CON CORDON CUNETA DE Hº. en CENTRO URBANO - SAN LORENZO con ID: 398743
LoteTotal, Contrato Abierto: No , Abastecimiento simultáneo: No
Ítem | Código Catálogo | Descripción del Bien | Unidad de Medida | Cantidad | Precio unitario (IVA incluído) | Precio total
1 | 72131701-002 | CONSTRUCCIÓN DE PAVIMENTO TIPO EMPEDRADO CON CORDON CUNETA DE Hº. en CENTRO URBANO - SAN LORENZO | Unidad Medida Global | 1
1.1 |  | Limpieza general del terreno de obras. | Metros cuadrados | 1.890,25
1.2 |  | Replanteo y marcación de obra, con Equipo Topográfico. | Metros cuadrados | 1.890,25
1.3 |  | Cartel de obra (Estructura metálica y chapa nro. 24) 2,00 x 1,50 m, con impresión adhesiva).- | Unidad | 1
1.4 |  | Carteles de señalización de chapa Nº 24. (0,30 x 0,80) | Unidad | 4
1.5 |  | Movimiento de suelo (perfilado) y preparación de caja. | Metros cuadrados | 1.890,25
1.6 |  | Compactación mecánica de suelo.- | Metros cuadrados | 1.890,25
1.7 |  | Colchón de tierra colorada limpia para asiento de piedra (esp. 0.20 m).- | Metros cuadrados | 1.591,2
1.8 |  | Pavimento tipo EMPEDRADO, de piedra bruta (espesor mínimo 0.15 m).- | Metros cuadrados | 1.591,2
1.9 |  | CORDON CUNETA de Hº desar 0,30m alt libre de cordón 0.15m espesor d cordón 0.12m ancho libre d CUNETA 0.50m espesor mínimo d 0,12m-cargado insitu (1:3:3) en moldes metálicos con junta de dilatación c/ 3m-terminación "vista" en los paramentos no ocultos-asentados s/ piedra triturada | Metro lineal | 442,3
1.10 |  | CORDON ESCONDIDO de Hº. Desarrollo 0.30 m. espesor 0.20 m. - cargado in situ . | Metro lineal | 18
1.11 |  | BADEN de Hº .espesor 0,12 m, ancho 2,00 m. Cargados in situ (1:3:3). Terminación vista, asentados sobre piedra triturada y junta de dilatación de madera.- | Metro lineal | 14
1.12 |  | Enripiado con piedra triturada de 6ª, sobre pavimento empedrado. | Metros cuadrados | 1.591,2
1.13 |  | Compactación, inicial, diaria y final. | Metros cuadrados | 1.591,2
1.14 |  | Relleno y compactación para soporte de cordón cuneta.- | Metros cúbicos | 39,85
1.15 |  | Limpieza general y final del sitio de obras. | Metros cuadrados | 1.890,25
Precio Total
Firma
| Nombre: | [indicar el nombre completo de la persona que firma el Formulario de la Oferta]
| En calidad de: | [indicar la calidad jurídica de la persona que firma el Formulario de la Oferta]