## items
Ítems del llamado Adquisición de Equipos de Aire Acondicionado Tipo Central, Split y Cassette con ID: 402023
LOTE NRO: 1
LOTE 1 - PABELLÓN ADMINISTRATIVO, Contrato Abierto: No , Abastecimiento simultáneo: No
Ítem | Código Catálogo | Descripción del Bien | Unidad de Medida | Presentación | Cantidad | Marca | Procedencia | Precio unitario (IVA incluído) | Precio total
1 | 40101701-023 | Acondicionador de aire tipo central Compacto de 360.000 BTU - Planta Baja | Unidad | UNIDAD | 1
1.1 |  | Aire Acondicionado Central Compacto de 360.000 BTU | Unidad | UNIDAD | 1
1.2 |  | Ductos para inyección 80x40 cm chapa N° 22 | Metros | UNIDAD | 38
1.3 |  | Ductos para inyección 40x25 cm chapa N° 22 | Metros | UNIDAD | 8
1.4 |  | Ductos para retorno 100x40 cm chapa N° 22 | Metros | UNIDAD | 12
1.5 |  | Rejillas en ductos de impulsión de VAT Direccionable 50x50 cm | Unidad | UNIDAD | 20
1.6 |  | Rejillas en retorno tipo bypass VAT 35x35 cm | Unidad | UNIDAD | 40
1.7 |  | Collar para rejas de insuflamiento. Collar para rejas 50x50 cm | Unidad | UNIDAD | 20
1.8 |  | Caja para filtros 200 x65 cm. | Unidad | UNIDAD | 1
1.9 |  | Ducto flexible de 8'' | Metros | UNIDAD | 75
1.10 |  | Reja de retorno 150x60 cm | Unidad | UNIDAD | 1
1.11 |  | Base metálica altura 50 cm. 2.320×2.220 cm | Unidad | UNIDAD | 1
1.12 |  | Herrajes para soporte de ductos. Varillas roscadas, bulones, tornillos. | Unidad Medida Global | UNIDAD | 1
1.13 |  | Aislación para ductos en exterior con aislación tipo TB 10. | Metros | UNIDAD | 15
2 | 72102305-9999 | Instalacion de aire acondicionado planta baja | Unidad | UNIDAD | 1
2.1 |  | Alzamiento de aire acondicionado tipo Rooftop de 360.000 BTU | Unidad | UNIDAD | 1
2.2 |  | Instalacion de termostato. Instalación de control centralizado alambrico. | Unidad | UNIDAD | 1
2.3 |  | Puesta en marcha para aire acondicionado. Prueba de funcionamiento de todos las opciones del equipo, ajustes de gas, etc. | Unidad | UNIDAD | 1
3 | 40101701-023 | Acondicionador de aire tipo central Compacto de 240.000 BTU - Primer Piso | Unidad | UNIDAD | 1
3.1 |  | Aire Acondicionado Central Compacto de 240.000 BTU | Unidad | UNIDAD | 1
3.2 |  | Ductos para inyección 80x40 cm chapa N° 22 | Metros | UNIDAD | 40
3.3 |  | Ductos para inyección 40x25 cm chapa N° 22 | Metros | UNIDAD | 6
3.4 |  | Ductos para retorno 100x40 cm chapa N° 22 | Metros | UNIDAD | 15
3.5 |  | Rejillas en ductos de impulsión de VAT Direccionable 50x50 cm | Unidad | UNIDAD | 15
3.6 |  | Rejillas en retorno tipo bypass VAT 35x35 cm | Unidad | UNIDAD | 30
3.7 |  | Collar para rejas de insuflamiento. Collar para rejas 50x50 cm | Unidad | UNIDAD | 15
3.8 |  | Caja para filtros 200x65 cm. | Unidad | UNIDAD | 1
3.9 |  | Ducto flexible de 8'' | Metros | UNIDAD | 55
3.10 |  | Reja de retorno 150x60 cm | Unidad | UNIDAD | 1
3.11 |  | Base metálica altura 50 cm. 2.320×2.220 cm | Unidad | UNIDAD | 1
3.12 |  | Herrajes para soporte de ductos. Varillas roscadas, bulones, tornillos. | Unidad Medida Global | UNIDAD | 1
3.13 |  | Aislación para ductos en exterior con aislación tipo TB 10. | Metros | UNIDAD | 15
4 | 72102305-9999 | Instalacion de aire acondicionado Primer Piso | Unidad | UNIDAD | 1
4.1 |  | Alzamiento de aire acondicionado tipo Rooftop de 240.000 BTU | Unidad | UNIDAD | 1
4.2 |  | Instalacion de termostato. Instalación de control centralizado alambrico. | Unidad | UNIDAD | 1
4.3 |  | Puesta en marcha para aire acondicionado. Prueba de funcionamiento de todos las opciones del equipo, ajustes de gas, etc. | Unidad | UNIDAD | 1
Precio Total
LOTE NRO: 2
LOTE 2 - PABELLÓN DEPÓSITO, Contrato Abierto: No , Abastecimiento simultáneo: No
Ítem | Código Catálogo | Descripción del Bien | Unidad de Medida | Presentación | Cantidad | Marca | Procedencia | Precio unitario (IVA incluído) | Precio total
1 | 40101701-002 | Acondicionador de aire tipo split de 18.000 BTU (incluye instalación, materiales y soporte) | Unidad | UNIDAD | 3
2 | 72102305-9999 | Instalacion de aire acondicionado - Provisión e Instalación de cañería (cobre - CU) para ampliación de Aire Acondicionado tipo Split para 18.000 BTU - ver EETT. | Metros | UNIDAD | 25
Precio Total
LOTE NRO: 3
LOTE 3 - BLOQUE 2 - 4TO PISO, Contrato Abierto: No , Abastecimiento simultáneo: No
Ítem | Código Catálogo | Descripción del Bien | Unidad de Medida | Presentación | Cantidad | Marca | Procedencia | Precio unitario (IVA incluído) | Precio total
1 | 40101701-002 | Acondicionador de aire tipo split piso/techo de 36.000 BTU (incluye instalación, materiales y soporte) | Unidad | UNIDAD | 12
2 | 72102305-9999 | Instalación de aire acondicionado 4to piso | Unidad | UNIDAD | 1
2.1 |  | Provisión e Instalación de cañería (cobre - CU) para ampliación de Aire Acondicionado tipo piso/techo para 36.000 BTU diámetro depende del equipo - VER EETT | Metros | UNIDAD | 70
2.2 |  | Provisión e instalación de cañería de desagüe soldable de pvc de 25 mm del equipo de Aire Acondicionado tipo piso/techo de 36.000 BTU (incluye aislación de cañeria a nivel | Metros | UNIDAD | 130
Precio Total
LOTE NRO: 4
LOTE 4 - BLOQUE COMEDOR UNIVERSITARIO, Contrato Abierto: No , Abastecimiento simultáneo: No
Ítem | Código Catálogo | Descripción del Bien | Unidad de Medida | Presentación | Cantidad | Marca | Procedencia | Precio unitario (IVA incluído) | Precio total
1 | 40101701-002 | Acondicionador de aire tipo Cassette de 24.000 BTU (incluye instalación, materiales y soporte) | Unidad | UNIDAD | 4
2 | 72102305-9999 | Instalacion de aire acondicionado | Unidad | UNIDAD | 1
2.1 |  | Provisión e Instalación de cañería (cobre - CU) para ampliación de Aire Acondicionado tipo Cassette para 24.000 BTU diámetro depende del equipo - VER EETT | Metros | UNIDAD | 22
2.2 |  | Provisión e instalación de cañería de desagüe soldable de pvc de 25 mm de los equipos de Aire Acondicionado tipo Cassette de 24.000 BTU ver EETT | Metros | UNIDAD | 14
3 | 40101701-002 | Acondicionador de aire tipo Cassette de 18.000 BTU (incluye instalación, materiales y soporte) | Unidad | UNIDAD | 3
4 | 72102305-9999 | Instalacion de aire acondicionado | Unidad | UNIDAD | 1
4.1 |  | Provisión e Instalación de cañería (cobre - CU) para ampliación de Aire Acondicionado tipo Cassette para 18.000 BTU diámetro depende del equipo, VER EETT | Metros | UNIDAD | 22
4.2 |  | Provisión e instalación de cañería de desagüe soldable de pvc de 25 mm de los equipos de Aire Acondicionado tipo Cassette de 18.000 BTU ver EETT | Metros | UNIDAD | 14
5 | 40101701-002 | Acondicionador de aire tipo split de 24.000 BTU (incluye instalación y soporte) | Unidad | UNIDAD | 3
6 | 72102305-9999 | Instalacion de aire acondicionado | Unidad | UNIDAD | 1
6.1 |  | Provisión e Instalación de cañería (cobre - CU) para ampliación de Aire Acondicionado tipo Split para 24.000 BTU diámetro depende del equipo, VER EETT | Metros | UNIDAD | 22
6.2 |  | Provisión e instalación de cañería de desagüe soldable de pvc de 25 mm del equipo de Aire Acondicionado tipo Split de 24.000 BTU, VER EETT | Metros | UNIDAD | 14
7 | 40101701-002 | Acondicionador de aire tipo split de 18.000 BTU (incluye instalación y soporte) | Unidad | UNIDAD | 2
8 | 72102305-9999 | Instalacion de aire acondicionado | Unidad | UNIDAD | 1
8.1 |  | Provisión e Instalación de cañería (cobre - CU) para ampliación de Aire Acondicionado tipo Split para 18.000 BTU diámetro depende del equipo VER EETT | Metros | UNIDAD | 22
8.2 |  | Provisión e instalación de cañería de desagüe soldable de pvc de 25 mm del equipo de Aire Acondicionado tipo Split de 18.000 BTU, VER EETT | Metros | UNIDAD | 14
9 | 40101701-002 | Acondicionador de aire tipo Split de 12.000 BTU (incluye instalación y soporte) | Unidad | UNIDAD | 1
10 | 72102305-9999 | Instalacion de aire acondicionado | Unidad | UNIDAD | 1
10.1 |  | Provisión e Instalación de cañería (cobre - CU) para ampliación de Aire Acondicionado tipo Split para 12.000 BTU diámetro depende del equipo VER EETT | Metros | UNIDAD | 22
10.2 |  | Provisión e instalación de cañería de desagüe soldable de pvc de 25 mm del equipo de Aire Acondicionado tipo Split de 12.000 BTU zona mesa de entrada VER EETT | Metros | UNIDAD | 14
Precio Total
Firma
| Nombre: | [indicar el nombre completo de la persona que firma el Formulario de la Oferta]
| En calidad de: | [indicar la calidad jurídica de la persona que firma el Formulario de la Oferta]