## items
Ítems del llamado Refacción de Aulas y baños con ID: 408856
LoteTotal, Contrato Abierto: No , Abastecimiento simultáneo: No
Ítem | Código Catálogo | Descripción del Bien | Unidad de Medida | Cantidad | Precio unitario (IVA incluído) | Precio total
1 | 82101502-004 | Colocación de Cartel de Obras, según especificaciones técnicas | Unidad | 1 |  | 0
2 | 72131601-007 | Demolición de techo de teja sin recuperación. | Metros cuadrados | 255,35 |  | #VALUE!
3 | 72131601-008 | Demolición de revoque y pinturas existentes. | Metros cuadrados | 379 |  | 0
4 | 72101703-007 | Demolicíon de pared para pilares de 15x30 cm. | Unidad Medida Global | 1 |  | 0
5 | 72131601-005 | Demolición de mampostería de 0,15 cm, sobre viga superior. | Metros cuadrados | 43 |  | 0
6 | 72102201-003 | Demolición de electricidad existente. | Unidad Medida Global | 1 |  | 0
7 | 72102602-008 | Demolición de marcos y puertas, preveer demlición de pared para nuevo marco. | Unidad | 3 |  | 0
8 | 72102602-008 | Demolición de ventanas tipo Balancin existente. Preveer demolición de pared para nueva ventana. | Unidad | 12 |  | 0
9 | 72101703-007 | Demolición de pilares en galeria. | Unidad Medida Global | 1 |  | 0
10 | 72131601-008 | Demolición de pizarrones. | Unidad Medida Global | 1 |  | 0
11 | 72101703-007 | Pilar de H°A° 150x30 cm. Incluye Fuste. | Metros cúbicos | 1,5 |  | #VALUE!
12 | 72131601-003 | Zapata de H°A° 100X100/30. Incluye escavación. | Metros cúbicos | 4 |  | 0
13 | 72131601-004 | Viga Superior de H°A°15x30 cm. | Metros cúbicos | 4 |  | 0
14 | 72131601-004 | Viga Superior tipo cumbrera de H°A° 20x45 cm. Incluye revoque. | Metros cúbicos | 2 |  | 0
15 | 72131601-005 | Mampostería de elevación en ladrillo común de 0,15 cm sobre viga superior. | Metros cuadrados | 43 |  | 0
16 | 72131601-008 | Revoque de parades a una capa de 1,5 cm. Mortero de (1:4:16). Interior y exterior. | Metros cuadrados | 379 |  | 0
17 | 72101703-007 | Pilar en mampostería de ladrillo visto laminado con nucleo de H°A°. Ver detalle en planos. Incluye núcleo de H°A° , Capitel de H° y tratamiento antihumedad. | Metro lineal | 17 |  | 0
18 | 72131601-012 | Enduido interior y exterior para base de pintura. | Metros cuadrados | 379 |  | 0
19 | 72131601-012 | Pintura exterior e interior al latex. | Metros cuadrados | 379 |  | 0
20 | 72131601-007 | Techo de teja tipo española prensada con tirantes de H°A° y tejuelones. Pendiente de 30%. Incluye pintura de los tirantes. | Metros cuadrados | 255 |  | 0
21 | 72131601-009 | Demolición de piso existente sin retiro de material par mejor aderencia de la carpeta. | Metros cuadrados | 153 |  | 0
22 | 72131601-009 | Carpeta para piso cerámico. | Metros cuadrados | 153 |  | 0
23 | 72131601-009 | Colocación de piso cerámico de 30x30 cm. PI4 antideslizante. | Metros cuadrados | 153 |  | 0
24 | 72131601-009 | Colocación de zócalo cerámico. | Metro lineal | 90 |  | 0
25 | 72102602-008 | Ventanas tipo balancines 3 mm espesor del vidrio transparente según especificaciones técnicas. | Metros cuadrados | 30,24 |  | #VALUE!
26 | 72102602-008 | Abertura: Puerta tipo tablero barnizado de 1,20x210 cm. | Unidad | 3 |  | 0
27 | 72131601-008 | Provisión de pizarrón tipo acrilico. Medidas en planos. | Unidad | 3 |  | 0
28 | 72131601-012 | Desague Pluvial: canaleta de chapa N° 26 y bajada de chapa N°26 desarrollo de 33 cm. Con pintura antioxido. | Metro lineal | 61,3 |  | #VALUE!
29 | 72102602-008 | Porta cortina y cortina para ventanas. Debe cubrir la totalidad de la ventana. | Unidad | 12 |  | 0
30 | 72102201-003 | Artefacto electrico: Ventilador de techo de 56 Pulg. | Unidad | 12 |  | 0
31 | 72102201-003 | Artefacto electrico: Aire Acondicionado 18.000 BTU con circuito diferenciado con llave TM de 32 Amp. | Unidad | 3 |  | 0
32 | 72102201-003 | Instalaciones Eléctricas según norma d ela ANDE: incluye tableros TS 10, llaves , circuito separado de luz, tomadas, ventiladores, aire acondicioando tableros de comando para luz, ventiladores, artefactos fluorescentes en aula y galerias con fotocelula. | Unidad Medida Global | 1 |  | 0
33 | 72131601-9995 | Guarda Obra de 1 ml. | Metro lineal | 62,3 |  | #VALUE!
34 | 72101703-002 | Rampa. | Unidad Medida Global | 1 |  | 0
35 | 72131601-013 | Limpieza periódoca y final de la obra | Metros cuadrados | 161 |  | 0
36 | 82101502-004 | Colocación de Cartel de Obras según especificaciones técnicas. | Unidad | 1 |  | 0
37 | 72131601-007 | Demolición de teja, tejuelon reparacion parcial de techo. | Unidad Medida Global | 1 |  | 0
38 | 72131601-011 | Demolición de equipos sanitarios. | Unidad Medida Global | 1 |  | 0
39 | 72102508-003 | Demolición de azulejos. | Unidad Medida Global | 1 |  | 0
40 | 72102602-008 | Demolición de puertas y marcos. | Unidad Medida Global | 1 |  | 0
41 | 72102602-008 | Demolición de ventanas. | Unidad Medida Global | 1 |  | 0
42 | 72131601-009 | Demolición de pisos sin retirar. | Metros cuadrados | 17,28 |  | #VALUE!
43 | 72102201-003 | Desmonte de electricidad: cambiar interruptores, llaves, artefacto luminico, cables, etc. | Unidad Medida Global | 1 |  | 0
44 | 72131601-008 | Demolición de revoques y pintura defectuosos según fiscalización. | Unidad Medida Global | 1 |  | 0
45 | 72131601-007 | Colocación de techo de teja y tejúelon. Recuperar o cambiar tirantes según fiscalización. | Unidad Medida Global | 1 |  | 0
46 | 72131601-008 | Revoques interior y exterior nuevos. | Metros cuadrados | 35 |  | 0
47 | 72131601-012 | Pintura al latex, interior y exterior. | Metros cuadrados | 35 |  | 0
48 | 72102508-003 | Colocación de azulejos de 20x20 cm. | Metros cuadrados | 54 |  | 0
49 | 72131601-009 | Carpeta para piso. Incluye relleno y compactación donde sea necesario según fiscalización. | Metros cuadrados | 16,21 |  | #VALUE!
50 | 72131601-009 | Colocación de piso cerámico 30x30 cm PI4. | Metros cuadrados | 16,21 |  | #VALUE!
51 | 72131601-011 | Instalación de artefactos sanitarios. Segun especificaciones tecnicas | Unidad Medida Global | 1 |  | 0
52 | 72102304-005 | Colocación de desague pluvial en metal chapa N° 26 con bajada de metal pintado. | Metro lineal | 11,3 |  | #VALUE!
53 | 72102201-003 | Instalaciones electricas. | Unidad Medida Global | 1 |  | 0
54 | 72131601-012 | limpieza de ladrillo común: pulida de ladrillos en maquina, limpieza de humedad con acido, sellado de ladrillo con silicona. | Metros cuadrados | 56,748 |  | 0
55 | 72131601-011 | Sistema de irrigación con caños de 100 mm. | Metro lineal | 36 |  | 0
56 | 72131601-9995 | Guarda obra de 0,60 m. | Metro lineal | 23,5 |  | #VALUE!
57 | 72102602-008 | Colocación de puerta tipo tablero lustrado. | Unidad | 2 |  | 0
58 | 72102602-008 | Colocación de divisoria para mictorio tipo placa pintado. | Unidad | 1 |  | 0
59 | 72102602-008 | Colocación de puerta tipo placa dentro de baños pintado. | Unidad | 3 |  | 0
60 | 72102602-008 | Colocación de ventana tipo balancín. | Unidad | 4 |  | 0
61 | 72131601-013 | Limpieza períodica y final. | Metros cuadrados | 20,14 |  | #VALUE!
62 | 82101502-004 | Colocación de Cartel de Obras, según especificaciones técnicas | Unidad | 1 |  | 0
63 | 72131601-007 | Demolición de techo de teja sin recuperación. | Metros cuadrados | 246 |  | 0
64 | 72131601-008 | Demolición de revoque y pinturas existentes. | Metros cuadrados | 264 |  | 0
65 | 72101703-007 | Demolicíon de pared para pilares de 15x30 cm. | Unidad Medida Global | 1 |  | 0
66 | 72131601-005 | Demolición de mampostería de 0,15 cm, sobre viga superior. | Metros cuadrados | 18 |  | 0
67 | 72102201-003 | Demolición de electricidad existente. | Unidad Medida Global | 1 |  | 0
68 | 72102602-008 | Demolición de marcos y puertas, preveer demlición de pared para nuevo marco. | Unidad Medida Global | 3 |  | 0
69 | 72102602-008 | Demolición de ventanas tipo Balancin existente. Preveer demolición de pared para nueva ventana. | Unidad | 12 |  | 0
70 | 72101703-007 | Demolición de pilares en galeria. | Unidad Medida Global | 1 |  | 0
71 | 72101703-007 | Pilar de H°A° 150x30 cm. Incluye Fuste. | Metros cúbicos | 1,5 |  | #VALUE!
72 | 72131601-003 | Zapata de H°A° 100X100/30. Incluye escavación. | Metros cúbicos | 4 |  | 0
73 | 72131601-004 | Viga Superior de H°A°15x30 cm. | Metros cúbicos | 3,5 |  | #VALUE!
74 | 72131601-004 | Viga Superior tipo cumbrera de H°A° 20x45 cm. Incluye revoque. | Centimetros cubicos | 1,7 |  | #VALUE!
75 | 72131601-005 | Nivelación en mampostería de 0,30 cm con ladrillo común. Ampliación de galería. | Metros cuadrados | 5,4 |  | #VALUE!
76 | 72131601-003 | Relleno y compactacion manual. Ampliación de galería. | Metros cúbicos | 3 |  | 0
77 | 72131601-005 | Mampostería de elevación en ladrillo común de 0,15 cm sobre viga superior. | Metros cuadrados | 18 |  | 0
78 | 72131601-008 | Revoque de parades a una capa de 1,5 cm. Mortero de (1:4:16). Interior y exterior. | Metros cuadrados | 367,72 |  | #VALUE!
79 | 72101703-007 | Pilar en mampostería de ladrillo visto laminado con nucleo de H°A°. Ver detalle en planos. Incluye núcleo de H°A° , Capitel de H° y tratamiento antihumedad. | Metro lineal | 56 |  | 0
80 | 72101703-007 | Envarrilado de paredes con fisuras: Var de 10 mm. | Unidad Medida Global | 1 |  | 0
81 | 72131601-012 | Enduido interior y exterior para base de pintura. | Metros cuadrados | 367,72 |  | #VALUE!
82 | 72131601-012 | Pintura exterior e interior al latex. | Metros cuadrados | 367,72 |  | #VALUE!
83 | 72131601-007 | Techo de teja tipo española prensada con tirantes de H°A° y tejuelones. Pendiente de 30%. Incluye pintura de los tirantes. | Metros cuadrados | 198 |  | 0
84 | 72131601-009 | Demolición de piso existente sin retiro de material para mayor aderencia de la carpeta. | Metros cuadrados | 112,5 |  | #VALUE!
85 | 72131601-009 | Carpeta para piso cerámico. | Metros cuadrados | 112,5 |  | #VALUE!
86 | 72131601-009 | Colocación de piso cerámico de 30x30 cm. PI4 antideslizante. | Metros cuadrados | 112,5 |  | #VALUE!
87 | 72131601-009 | Colocación de zócalo cerámico. | Metro lineal | 51,75 |  | #VALUE!
88 | 72102602-008 | Ventanas tipo balancines 3 mm espesor del vidrio transparente según especificaciones técnicas. | Metros cuadrados | 30,24 |  | #VALUE!
89 | 72102602-008 | Abertura: Puerta tipo tablero barnizado de 1,20x210 cm. | Unidad | 3 |  | 0
90 | 72131601-008 | Provisión de pizarrón tipo acrilico. Medidas en planos. | Unidad | 3 |  | 0
91 | 72131601-012 | Desague Pluvial: canaleta de chapa N° 26 y bajada de chapa N°26 desarrollo de 33 cm. Con pintura antioxido. | Metro lineal | 59 |  | 0
92 | 72102602-008 | Porta cortina y cortina para ventanas. Debe cubrir la totalidad de la ventana. | Unidad | 12 |  | 0
93 | 72102201-003 | Artefacto electrico: Ventilador de techo de 56 Pulg. | Unidad | 12 |  | 0
94 | 72102201-003 | Artefacto electrico: Aire Acondicionado 18.000 BTU con circuito diferenciado con llave TM de 32 Amp. | Unidad | 3 |  | 0
95 | 72102201-003 | Instalaciones Eléctricas según norma d ela ANDE: incluye tableros TS 10, llaves , circuito separado de luz, tomadas, ventiladores, aire acondicioando tableros de comando para luz, ventiladores, artefactos fluorescentes en aula y galerias con fotocelula. | Unidad Medida Global | 1 |  | 0
96 | 72131601-9995 | Guarda Obra de 1 ml. | Metro lineal | 57,4 |  | #VALUE!
97 | 72101703-002 | Rampa. | Unidad Medida Global | 1 |  | 0
98 | 72131601-013 | Limpieza periódoca y final de la obra | Metros cuadrados | 120,6 |  | #VALUE!
Precio Total
Firma
| Nombre: | [indicar el nombre completo de la persona que firma el Formulario de la Oferta]
| En calidad de: | [indicar la calidad jurídica de la persona que firma el Formulario de la Oferta]