## items
Ítems del llamado MANTENIMIENTO Y REPARACIÓN MENOR DE EDIFICIOS con ID: 409598
LoteTotal, Contrato Abierto: No , Abastecimiento simultáneo: No
Ítem | Código Catálogo | Descripción del Bien | Unidad de Medida | Presentación | Cantidad | Precio unitario (IVA incluído) | Precio total
1 | 72131601-006 | Reparación de filtración en Tanque de Agua Fría del Sistema de Climatización | Unidad | UNIDAD | 1 |  | 0
1.1 |  | Reparacion de Tanque interno: desague del tanque, limpieza del interior del tanque, escarificacion de superficie interna del tanque, reparacion de fisuras e irregularidades, aplicacion de una capa de revoque hidrofugo, aplicacion del revestimiento impermeabilizante. | Metros cuadrados | UNIDAD | 16,4 |  | #VALUE!
1.2 |  | Reparacion de Tanque externo: limpieza, restitucion de pintura, reparacion plena del revestimiento con aislacion termica. | Metros cuadrados | UNIDAD | 19,8 |  | #VALUE!
2 | 72102602-001 | Cambio de puerta de blindex del Acceso de Funcionarios (1,70m x 2,43m): se deberán remover y sustituir por piezas nuevas los umbrales metálicos de las puertas blindex del acceso de funcionarios por materiales de características similares y la colocación de la nueva puerta con 4 paños. | Metros cuadrados | UNIDAD | 4,13 |  | #VALUE!
3 | 72102602-001 | Sellado de los ventanales de vidrio de la fachada frontal: retirar la silicona vieja de los cristales, limpieza de toda la zona del cristal. Se aplicará un sellado con silicona resistente a rayos UV, color café, en todo el perímetro de unión de la abertura con la albañilería. | Metro lineal | UNIDAD | 240 |  | 0
4 | 72102602-001 | Cambio de cerraduras: se deberá reemplazar la cerradura averiada por una nueva cerradura del tipo Kallay 4006 o por lo menos equivalente, con manija y boca de llave, igual al existente. (Gabinetes Técnicos, baños y acceso funcionarios a público) | Unidad | UNIDAD | 40 |  | 0
5 | 72102602-001 | Cambio de Freno Hidráulico: reemplazo de freno de piso hidráulico de puertas de vidrios templado. (Acceso Jueces y Cafetería) | Unidad | UNIDAD | 8 |  | 0
6 | 72102602-001 | Regulaje de puertas de vidrios templado: regulaje de puertas, herrajes, dobladizas, bujes y trincos (Acceso Jueces y Cafetería) | Unidad | UNIDAD | 8 |  | 0
7 | 72101607-003 | Cambio de Ladrillo Visto: reemplazo de Ladrillo Visto deteriorados en fachada, remoción del existente, reemplazo del ladrillo semiprensado originario de Tobatí marca OC o sustancialmente equivalente, restitución de rendija en las mismas condiciones originales existentes. | Unidad | UNIDAD | 600 |  | 0
8 | 72102401-002 | Pinturas | Unidad | UNIDAD | 1 |  | 0
8.1 |  | Pintura texturada para exterior en Muros curvos de fachada, color similar al existente | Metros cuadrados | UNIDAD | 214 |  | 0
8.2 |  | Pintura tipo arañado de la cornisa de la cafetería | Metros cuadrados | UNIDAD | 16 |  | 0
9 | 72102401-002 | Tratamiento de Ladrillo Visto con impermeabilizante incoloro de base acrílica tipo Secotech o por lo menos equivalente. | Metros cuadrados | UNIDAD | 1.200 |  | 0
Precio Total
Firma
| Nombre: | [indicar el nombre completo de la persona que firma el Formulario de la Oferta]
| En calidad de: | [indicar la calidad jurídica de la persona que firma el Formulario de la Oferta]