## items
Ítems del llamado CONSTRUCCION DE PAVIMENTO TIPO EMPEDRADO EN LA CALLE CNEL. JOSE FELIZ BOGADO ENTRE CALLE PROF RAMON CARDOZO Y CALLE SIN NOMBRE Y CALLE MARCELINO AMARILLA, DESDE AVDA. JOVENES POR LA DEMOCRACIA HASTA EL PAV. EMPEDRADO EXISTENTE . BARRIO SAN JOSE OBRERO con ID: 416015
LOTE NRO: 1
CONSTRUCCION DE PAVIMENTO TIPO EMPEDRADO EN LA CALLE CNEL. JOSE FELIZ BOGADO ENTRE CALLE PROF RAMON CARDOZO Y CALLE SIN NOMBRE, Contrato Abierto: No , Abastecimiento simultáneo: No
Ítem | Código Catálogo | Descripción del Bien | Unidad de Medida | Cantidad | Precio unitario (IVA incluído) | Precio total
1 | 72131701-002 | Limpieza general del terreno de obras. | Metros cuadrados | 973,7
2 | 72131701-002 | Replanteo y marcación de obra, con Equipo Topográfico. | Metros cuadrados | 973,7
3 | 72131701-002 | Cartel de obra (Estructura de madera y chapa nro. 24) 2,00 x 1,50 m, con impresión adhesiva). | Unidad Medida Global | 1
4 | 72131701-002 | Carteles de señalización de chapa Nº 24. (0,30 x 0,80). | Unidad | 2
5 | 72131701-002 | Movimiento de Suelo (perfilado) y preparación de caja. | Metros cuadrados | 973,7
6 | 72131701-002 | Compactación Mecánica de suelo. | Metros cuadrados | 973,7
7 | 72131701-002 | Colchón de tierra colorada limpia para asiento de piedra (esp. 0.20 m). | Metros cuadrados | 801,25
8 | 72131701-002 | CORDÓN CUNETA de Hormigón desar 0,40m alt libre 0.15m espesor de cordón 0,12 m. ancho libre de CUNETA 0,40 m, espesor mínimo de 0,12 m cargado in situ (1:3:3) en moldes metálicos con junta de dilatación cada 3m. Terminación "vista" en los paramentos no ocultos. Asentados sobre piedra triturada. | Metro lineal | 278,2
9 | 72131701-002 | Pavimento tipo EMPEDRADO, de piedra bruta (espesor mínimo 0.15 m). | Metros cuadrados | 801,25
10 | 72131701-002 | Enripiado con piedra triturada de 6ta, sobre pavimento empedrado. | Metros cuadrados | 801,25
11 | 72131701-002 | Compactación inicial, diaria y final . | Metros cuadrados | 801,25
12 | 72131701-002 | Relleno y compactación para soporte de cordón cuneta. Incluye pintura de cordón a la cal. | Metro lineal | 278,2
13 | 72131701-002 | Limpieza general y final del sitio de obras. | Metros cuadrados | 973,7
Precio Total
LOTE NRO: 2
CONSTRUCCION DE PAVIMENTO TIPO EMPEDRADO CALLE MARCELINO AMARILLA, DESDE AVDA. JOVENES POR LA DEMOCRACIA HASTA EL PAV. EMPEDRADO EXISTENTE . BARRIO SAN JOSE OBRERO, Contrato Abierto: No , Abastecimiento simultáneo: No
Ítem | Código Catálogo | Descripción del Bien | Unidad de Medida | Cantidad | Precio unitario (IVA incluído) | Precio total
1 | 72131701-002 | Limpieza general del terreno de obras. | Metros cuadrados | 1.058
2 | 72131701-002 | Replanteo y marcación de obra, con Equipo Topográfico. | Metros cuadrados | 1.058
3 | 72131701-002 | Cartel de obra (Estructura de madera y chapa nro. 24) 2,00 x 1,50 m, con impresión adhesiva). | Unidad Medida Global | 1
4 | 72131701-002 | Carteles de señalización de chapa Nº 24. (0,30 x 0,80). | Unidad | 2
5 | 72131701-002 | Movimiento de Suelo (perfilado) y preparación de caja. | Metros cuadrados | 1.058
6 | 72131701-002 | Compactación Mecánica de suelo. | Metros cuadrados | 1.058
7 | 72131701-002 | Colchón de tierra colorada limpia para asiento de piedra (esp. 0.20 m). | Metros cuadrados | 868,6
8 | 72131701-002 | CORDÓN CUNETA de Hormigón, desarrollo 0,40m, altura libre 0.15m espesor de cordón 0,12 m. ancho libre de CUNETA 0,40 m, espesor mínimo de 0,12 m cargado in situ (1:3:3) en moldes metálicos con junta de dilatación cada 3m. Terminación vista en los paramentos no ocultos. Asentados s/ piedra triturada | Metro lineal | 283,5
9 | 72131701-002 | CORDON ESCONDIDO de Hº. desarrollo0.30 m. espesor 0.20 m, cargado in situ. | Metro lineal | 7
10 | 72131701-002 | Pavimento tipo EMPEDRADO, de piedra bruta (espesor mínimo 0.15 m). | Metros cuadrados | 868,6
11 | 72131701-002 | BADEN de Hº .espesor 0,12 m, ancho 2,00 m. Cargados in situ (1:3:3). Terminación vista, asentados sobre piedra triturada y junta de dilatación de madera.- | Metro lineal | 26
12 | 72131701-002 | Enripiado con piedra triturada de 6ta, sobre pavimento empedrado. | Metros cuadrados | 868,6
13 | 72131701-002 | Compactación inicial, diaria y final . | Metros cuadrados | 868,6
14 | 72131701-002 | Relleno y compactación para soporte de cordón cuneta. Incluye pintura de cordón a la cal. | Metro lineal | 283,5
15 | 72131701-002 | Limpieza general y final del sitio de obras. | Metros cuadrados | 1.058
Precio Total
Firma
| Nombre: | [indicar el nombre completo de la persona que firma el Formulario de la Oferta]
| En calidad de: | [indicar la calidad jurídica de la persona que firma el Formulario de la Oferta]