## items
Ítems del llamado CONSTRUCCION DE RAMPAS con ID: 419963
CONSTRUCCION DE RAMPAS, Contrato Abierto: No , Abastecimiento simultáneo: No
Ítem | Código Catálogo | Descripción del Bien | Unidad de Medida | Cantidad | Precio unitario (IVA incluído) | Precio total
1 | 72131601-002 | Provisión y colocación de cartel obra | Unidad | 1
2 | 72131601-002 | Instalación de obrador | Unidad Medida Global | 1
3 | 72131601-9974 | Trabajos de replanteo y marcación | Metros cuadrados | 146,5
4 | 72131601-002 | Trabajos de Excavacion para zapatas (1,00x1,00x1,00) | Metros cúbicos | 22
5 | 72131601-003 | Construcción de Zapatas (1,00x1,00x0,20) | Metros cúbicos | 4,4
6 | 72131601-003 | Construcción de Vigas de fundacion (0,20x0,30) | Metro lineal | 33,6
7 | 72131601-015 | Construcción de Pilares (0,15x0,30m) | Metro lineal | 97
8 | 72131601-004 | Construcción de Viga superior (0,15x0,25) | Metro lineal | 33,6
9 | 72131601-004 | Construcción de Rampa de H°A° (espesor 0,15) | Metros cúbicos | 13,5
10 | 72131601-007 | Provisión e Instalación de Techo de poligal sobre estructura de metal, tipo semi-circulo | Metros cuadrados | 258,2
11 | 72131601-009 | Construcción de Carpeta de regularizacion para base de piso | Metros cuadrados | 146,5
12 | 72131601-009 | Provisión y Colocación de Piso de canto rodado | Metros cuadrados | 146,5
13 | 72101510-005 | Provisión e Instalación de Canaleta Alero | Metro lineal | 268
14 | 72101510-005 | Construcción de Registros pluviales | Unidad | 26
15 | 72101510-005 | Provisión e Instalación de Bajadas pluviales | Metro lineal | 40
16 | 72101510-005 | Provisión e Instalación de caño de plastico de 100 mm para desague pluvial. | Metro lineal | 110
17 | 72102201-003 | Provisión e Instalación de Bocas de luz (incluye electroductos, cableado, colocación de artefactos) | Unidad | 44
18 | 72102201-9998 | Provisión e Instalación de Placas circulares de 12 W | Unidad | 44
19 | 73121602-007 | Provisión y Colocación de Barandas metálicas de 3 barras cilindricas | Metros cuadrados | 268
20 | 72131601-012 | Servicios de pintura al Latex interior/exterior con enduido para fondo de losa y pilares | Metros cuadrados | 232
21 | 72131601-012 | Servicios de Pintura de bajadas pluviales y estructura metálica del techo y barandas | Metro lineal | 500
22 | 72131601-012 | Servicios de Pintura de registros pluviales con esmalte sintético | Unidad | 26
23 | 72131601-013 | Limpieza final de obra | Unidad Medida Global | 1
Precio Total
Firma
| Nombre: | [indicar el nombre completo de la persona que firma el Formulario de la Oferta]
| En calidad de: | [indicar la calidad jurídica de la persona que firma el Formulario de la Oferta]