## items
Ítems del llamado Construcción de empedrado con ID: 427680
LOTE NRO: 1
LOTE 1 ?CONSTRUCCION DE PAVIMENTO TIPO EMPEDRADO Calle de acceso a conjunto habitacional SAN BALTAZAR, Contrato Abierto: No , Abastecimiento simultáneo: No
Ítem | Código Catálogo | Descripción del Bien | Unidad de Medida | Cantidad | Precio unitario (IVA incluído) | Precio total
1 | 82101502-004 | Movilización y cartel de obra. | Unidad | 1 |  | 0
2 | 72131601-9974 | Marcación y replanteo. | Metros cuadrados | 1.584,11 |  | #VALUE!
3 | 72141505-001 | Movimiento de suelo: retiro de materiales sobrantes. | Metros cúbicos | 158,41 |  | #VALUE!
4 | 72102905-001 | Nivelación y compactación de suelo. | Metros cuadrados | 1.512,4 |  | #VALUE!
5 | 72131701-002 | Pavimento tipo empedrado de piedra bruta (espesor mínimo 0,15 metros), incluye colchón de arena. | Metros cuadrados | 1.584,11 |  | #VALUE!
6 | 72101703-004 | Provisión y colocación de cordones de hormigón de 10 cm de espesor, 40 cm de alto y 50 cm de largo. (Para separador de carril) | Metro lineal | 344 |  | 0
7 | 72101703-004 | Provisión y colocación de cordones de hormigón de 8 cm de espesor, 30 cm de alto y 50 cm de largo. | Metro lineal | 177,8 |  | #VALUE!
8 | 72131701-014 | Enripiado de piedra triturada tipo sexta (6ta), compactada. | Metros cuadrados | 1.584,11 |  | #VALUE!
9 | 72101703-004 | Cordón-cuneta de H° | Metro lineal | 280 |  | 0
10 | 72131601-9974 | MEJORA EN SEPARADOR DE CARRILES - Marcacion y replanteo. | Unidad Medida Global | 1 |  | 0
11 | 72102905-001 | Nivelacion, relleno y compactacion de suelo local | Metros cúbicos | 37,44 |  | #VALUE!
12 | 72131601-009 | Contrapiso de cascotes compactado | Metros cuadrados | 97,5 |  | #VALUE!
13 | 72131601-009 | Provision y colocacion de pisos baldosones de 0,40 x 0,40 ó de 0,30 x 0,30 | Metros cuadrados | 97,5 |  | #VALUE!
14 | 72131601-004 | Dado de hormigon en masa de 0,40 x 0,60 con colocacion de caño soporte de luminica | Unidad | 5 |  | 0
15 | 72102201-003 | Provision y colocacion de luminica LED solar con soporte metalico terminado con antioxido y pintura sintetica | Unidad | 5 |  | 0
16 | 72102905-001 | Relleno y compactacion de sectores del paseo sin baldones terminado con piedra triturada 4ta | Metros cuadrados | 94,5 |  | #VALUE!
17 | 72102401-001 | Pintura de cordones del sector de separadores con acabado latex | Metro lineal | 332,8 |  | #VALUE!
18 | 72131601-013 | Limpieza final de obra. | Unidad Medida Global | 1 |  | 0
Precio Total
LOTE NRO: 2
LOTE 2 ?CONSTRUCCION DE PAVIMENTO TIPO EMPEDRADO CALLE SAN ROQUE" , Contrato Abierto: No , Abastecimiento simultáneo: No
Ítem | Código Catálogo | Descripción del Bien | Unidad de Medida | Cantidad | Precio unitario (IVA incluído) | Precio total
1 | 82101502-004 | PAVIMENTO TIPO EMPEDRADO - Movilización y cartel de obra. | Unidad | 1 |  | 0
2 | 72131601-9974 | Marcación y replanteo. | Metros cuadrados | 1.114 |  | 0
3 | 72141505-001 | Movimiento de suelo: Desmonte y retiro de materiales sobrantes. | Metros cúbicos | 111,4 |  | #VALUE!
4 | 72102905-001 | Nivelación y compactación de suelo. | Metros cuadrados | 1.114 |  | 0
5 | 72131701-002 | Pavimento tipo empedrado de piedra bruta (espesor mínimo 0,15 metros), incluye colchón de arena. | Metros cuadrados | 1.114 |  | 0
6 | 72131601-004 | Construccion de muretes de 0,25*0,6*7 ml | Metro lineal | 28 |  | 0
7 | 72101703-004 | Provisión y colocación de cordones de hormigón de 10 cm de espesor, 40 cm de alto y 50 cm de largo. | Metro lineal | 380 |  | 0
8 | 72131701-014 | Enripiado de piedra triturada tipo sexta (6ta), compactada. | Metros cuadrados | 1.114 |  | 0
Precio Total
LOTE NRO: 3
LOTE 3 ?CONSTRUCCIÓN DE PAVIMENTO TIPO EMPEDRADO CALLE 5 DE OCTUBRE - MEJORA DESAGUE PLUVIAL CALLE YTORORO , Contrato Abierto: No , Abastecimiento simultáneo: No
Ítem | Código Catálogo | Descripción del Bien | Unidad de Medida | Cantidad | Precio unitario (IVA incluído) | Precio total
1 | 82101502-004 | PAVIMENTO TIPO EMPEDRADO - Movilización y cartel de obra. | Unidad | 1 |  | 0
2 | 72131601-9974 | Marcación y replanteo. | Metros cuadrados | 420 |  | 0
3 | 72141505-001 | Movimiento de suelo: Desmonte y retiro de materiales sobrantes. | Metros cúbicos | 105 |  | 0
4 | 72102905-001 | Nivelación y compactación de suelo. | Metros cuadrados | 420 |  | 0
5 | 72131701-002 | Pavimento tipo empedrado de piedra bruta (espesor mínimo 0,15 metros), incluye colchón de arena. | Metros cuadrados | 420 |  | 0
6 | 72101703-004 | Provisión y colocación de cordones de hormigón de 15 cm de espesor, 40 cm de alto y 50 cm de largo (largos toral in situ cordón de cierre). | Metro lineal | 20 |  | 0
7 | 72101703-004 | Provisión y colocación de cordones de hormigón de 8 cm de espesor, 30 cm de alto y 50 cm de largo. | Metro lineal | 120 |  | 0
8 | 72131701-014 | Enripiado de piedra triturada tipo sexta (6ta), compactada. | Metros cuadrados | 420 |  | 0
9 | 72131601-9974 | MEJORA DESAGUE PLUVIAL. Cruce de calles 5 de octubre e Ytororo - Limpieza inicial. Marcación y replanteo. | Unidad Medida Global | 1 |  | 0
10 | 72131701-008 | Remoción lineal de empedrado adyeso a badén cuneta a levantar hasta empalme de nivel | Metro lineal | 30 |  | 0
11 | 72103004-003 | Excavación para canalización de altura variable, hasta 30 ml en empalme de nivel (-80 a -15 cm) | Metro lineal | 30 |  | 0
12 | 72131601-004 | Construcción de muros de PBC con altura variable, hasta rasante empedrado existente. | Metro lineal | 60 |  | 0
13 | 72131601-004 | Construcción de piso bloque de hormigón de 0,08 m hasta empalme con nivel existente | Metros cuadrados | 30 |  | 0
14 | 72131701-017 | Construcción de sumidero abierto, toma de agua, cabecera pontillon. Según descripción plano. Cruce de calle 5 octubre e Ytororo | Unidad Medida Global | 1 |  | 0
15 | 72101703-004 | Construcción de cordón de H° C° coronamiento de muros de piedra del canal hasta empalme. | Metro lineal | 60 |  | 0
16 | 72101703-004 | Construcción de cordón de H° C° - 0,25 m espesor x 0,60 m profundidad. Colocado adyeso a empedrado con afloramiento de 30 cm. | Metro lineal | 184 |  | 0
17 | 72101703-004 | Construcción de cordón de H° C° - 0,15 m espesor x 0,60 m profundidad. Colocado adyeso a badén cuneta interior con afloramiento de 30 cm. | Metro lineal | 184 |  | 0
18 | 72131601-013 | Limpieza del sector | Unidad Medida Global | 1 |  | 0
19 | 72131601-9974 | MEJORA DESAGUE PLUVIAL. Entubamiento. Marcación y replanteo . - Limpieza inicial. | Metros cuadrados | 120 |  | 0
20 | 72131701-008 | Desmonte de empedrado existente para readecuación | Metros cuadrados | 30 |  | 0
21 | 72103004-001 | Excavaciones para colocación de tubos y canales adyacentes | Unidad Medida Global | 1 |  | 0
22 | 72102304-005 | Provisión y colocación de 8 tubos de 100. Excavación y limpieza lugar de asiento de tubos, determinación de niveles. | Unidad | 8 |  | 0
23 | 72131601-004 | Construcción de muros cabecera de tubos. Muro de contención o aleros. Según detalle | Metro lineal | 16 |  | 0
24 | 72131601-004 | Construcción de plateas de entrada y salida de agua., hormigón ciclópeo | Unidad | 2 |  | 0
25 | 72131701-002 | Terraplén con compactación del sector, abobedamiento para calzada | Metros cúbicos | 82 |  | 0
26 | 72131601-004 | Terminación de cabeceras y guarda ruedas H° | Metro lineal | 16 |  | 0
27 | 72131701-002 | Construcción de empedrado con terminación enripiada 6taSobre terraplén. | Metros cuadrados | 120 |  | 0
28 | 72101703-004 | Cordón de cierre de empedrado | Metro lineal | 20 |  | 0
29 | 72131601-013 | Limpieza del sector | Unidad Medida Global | 1 |  | 0
Precio Total
Firma
| Nombre: | [indicar el nombre completo de la persona que firma el Formulario de la Oferta]
| En calidad de: | [indicar la calidad jurídica de la persona que firma el Formulario de la Oferta]