## items
Ítems del llamado CONSTRUCCION DE EMPEDRADO EN GRAL. DELGADO Y GRAL. ARTIGAS - PLURIANUAL con ID: 435861
LOTE NRO: 1
Construcción de Pavimento Pétreo tipo Empedrado con cordón cuneta y badenes de H°A° Calle Juana Vda. de Leiva y calle sin nombre - Barrio Caacupé, Contrato Abierto: No , Abastecimiento simultáneo: No
Ítem | Código Catálogo | Descripción del Bien | Unidad de Medida | Cantidad | Precio unitario (IVA incluído) | Precio total
1 | 82101502-004 | Cartel de Obra (2,00x1,50m) | Unidad | 1
2 | 72131601-002 | Movilización, carteles de seguridad y señalización | Unidad Medida Global | 1
3 | 72131601-002 | Relevamiento topografico, incluye replanteo y marcación | Metro lineal | 690
4 | 72131601-002 | Apertura de caja y traslado de materiales sobrantes. | Metros cúbicos | 1.987
5 | 72131601-002 | Terraplen (DMT= 3 a 10Km): Relleno de tierra y compactación, capas de 25cm. | Metros cúbicos | 1.240
6 | 72131601-002 | Relleno, nivelación y compactación detras de cordon cuneta | Metros cúbicos | 121
7 | 72131601-002 | Desmonte de empedrado existente | Metros cuadrados | 180
8 | 72131601-002 | Demolición de cordón cuneta existente | Metro lineal | 27
9 | 72131601-002 | Empedrado de piedra basalto | Metros cuadrados | 3.996
10 | 72131601-002 | Provisión de tierra para colchon de empedrado | Metros cuadrados | 3.996
11 | 72131701-002 | Compactación de empedrado (sellado, 1ra, 2da y 3ra compactación final), incluye relleno de tierra sobre empedrado. | Metros cuadrados | 3.996
12 | 72131701-002 | Cordón escondido de 15x30cm de hormigón ck= 180 kg/cm2). | Metros cúbicos | 0,76
13 | 72131701-002 | Cordón cuneta de hormigón elaborado (fck= 180 kg/cm2) ancho 60cm y 10cm de espesor. | Metro lineal | 1.370
14 | 72131701-002 | Baden de H° A° (H° E° fck= 210 kg/cm2), doble armadura malla Ø 8 cada 20cm. Ancho 2,00m y 18cm de espesor. | Metros cúbicos | 18,65
15 | 82101502-004 | Señalización vertical de orientación vial (Según plano) | Unidad | 3
16 | 72131601-013 | Limpieza inicial y final de obra | Metros cuadrados | 4.830
Precio Total
LOTE NRO: 2
Construcción de Pavimento Pétreo tipo Empedrado con cordón cuneta de H° Ruta N°8 (Antigua) Dr. Blas Garay , Contrato Abierto: No , Abastecimiento simultáneo: No
Ítem | Código Catálogo | Descripción del Bien | Unidad de Medida | Cantidad | Precio unitario (IVA incluído) | Precio total
1 | 82101502-004 | Cartel de Obra (2x1,5) | Unidad | 1
2 | 72131601-002 | Movilización, carteles de seguridad y señalización | Unidad Medida Global | 1
3 | 72131601-002 | Relevamiento topografico, incluye replanteo y marcación | Metro lineal | 569
4 | 72131601-002 | Apertura de caja y traslado de materiales sobrantes | Metros cúbicos | 1.049,81
5 | 72131601-002 | Terraplen: Relleno de tierra y compactación, capas de 25cm. | Metros cúbicos | 15
6 | 72131701-002 | Extracción de tubos de hormigon existentes | Unidad | 12
7 | 72131701-002 | Desmonte de empedrado existente | Metros cuadrados | 84
8 | 72131701-002 | Empedrado de piedra arenisca roja | Metros cuadrados | 3.983
9 | 72131701-002 | Provisión de tierra para colchon de empedrado | Metros cúbicos | 3.983
10 | 72131701-002 | Compactación de empedrado (sellado, 1ra, 2da y 3ra compactación final). Incluye relleno de tierra sobre empedrado | Metros cuadrados | 3.983
11 | 72131701-002 | Cordón escondido de 15x30cm de hormigón (fck= 180 kg/cm2). | Metros cúbicos | 0,95
12 | 72131701-002 | Cordón cuneta de hormigón elaborado (fck= 180 kg/cm2) ancho 60cm y 10cm de espesor. | Metro lineal | 1.108
13 | 72131701-002 | Baden de H° A° (H° E° fck= 210 kg/cm2), doble armadura malla Ø 8 cada 20cm. Ancho 2,00m y 18cm de espesor. | Metros cúbicos | 10,44
14 | 72131701-002 | Losa de H° A° (H° E° fck= 210 kg/cm2), 18cm de espesor, doble armadura malla Ø 8 cada 20cm, sobre linea de tubos. | Metros cúbicos | 3,8
15 | 72131701-002 | Cabezal de H° A° (Hormigón elaborado fck=210kg/cm2). Según diseño. | Metros cúbicos | 2,98
16 | 72131701-002 | Alcantarillado Tubular de 0,80 m de diámetro, incluye provisión, excavación, colocación de tubos y base de H° pobre. | Metro lineal | 20
17 | 72131601-013 | Limpieza inicial y final de obra | Metros cuadrados | 3.983
Precio Total
Firma
| Nombre: | [indicar el nombre completo de la persona que firma el Formulario de la Oferta]
| En calidad de: | [indicar la calidad jurídica de la persona que firma el Formulario de la Oferta]