## items
Ítems del llamado Construcción De Obras De Infraestructura En Diversas Instituciones Educativas a Través De Fondos Del Fonacide con ID: 358292
LOTE NRO: 1
ESCUELA BASICA Nº 643 DOLORES ACUÑA DE GARCIA , Contrato Abierto: No , Abastecimiento simultáneo: No
Ítem | Código Catálogo | Descripción del Bien | Unidad de Medida | Cantidad | Precio unitario (IVA incluído) | Precio total
1 | 72131601-002 | Trabajos preliminares y preparacion de la obra | Unidad | 1
1.1 |  | a- Vallado perimetral cinta de precaucion postes de madera | Unidad | 1
1.2 |  | b- Cartel de obra 2x1,50m con soporte y estructura tipo tinglado de altura 1,80y profundidad 0,60 | Unidad | 1
2 | 72102802-003 | Desmonte y Demolicion | Unidad | 1
2.1 |  | a- Retiro de techo de teja y cielorraso cableado existentes, zocalos con recuperacion de materiales | Metros cuadrados | 385
2.2 |  | b- Demolicion de pilares de galeria | Unidad | 6
2.3 |  | c-Demolicion de pared de aula | Metros cuadrados | 96
2.4 |  | d- Demolicion de revoque con humedad o deteriorado | Metros cuadrados | 340
2.5 |  | e- Desmonte de puertas, marcos y arreglo en gral cambio de bisagras, cambio de cerradura tipo alianca, cepillado y lustrado, color cedro o similar | Unidad | 10
3 | 72131601-007 | Techo | Unidad | 1
3.1 |  | a- Techo de chapa de zinc trapezoidal Nº 26 color teja, 20% pend. y membrana isolant TBA doble Aluminio 10mm pegado en los solapes con cinta incorporado o similar, bajo chapa, s/malla tensora de alambre (15cmx15cm) y estructura metalica, incluye cumbrera de chapa (mismo material) en aulas y galerias | Metros cuadrados | 405,5
3.2 |  | b- Colocacion de cielorraso de primera PVC 10mm plastificado con caño negro estructural de 40x40 mm (aulas y galerias) | Metros cuadrados | 405,5
3.3 |  | c- Cenefa o en babetas encuentro de techo y pared, revoque, membrana | Metro lineal | 106
4 | 72131601-004 | Estructura de Hº Aº | Unidad | 1
4.1 |  | a- Excavacion para zapatas aisladas (0,70x0,70) | Metros cúbicos | 6,5
4.2 |  | b- Zanjas para encadenados de fundacion (0,15x0,25) | Metros cúbicos | 1,35
4.3 |  | c- Zapatas de HºAº | Metros cúbicos | 2,1
4.4 |  | d- Encadenado inferior de HºAº en galeria (0,15x0,25) | Metro lineal | 35
4.5 |  | e- Columnas de HºAº en galeria Ø 25cm | Metros cúbicos | 2,5
4.6 |  | f- Vigas de hormigon armado (15x30) galeria | Metros cúbicos | 1,7
5 | 72102802-004 | Muros de elevacion en medianera | Unidad | 1
5.1 |  | a- De 0,30ladrillo comun prensado para revocar | Metros cuadrados | 125
5.2 |  | b- Macizado entre cabriadas metalicas de 0,15 de lad. comunn prensado, revocado ambas caras | Metros cuadrados | 10,5
6 | 72131601-008 | Revoques | Unidad | 1
6.1 |  | a- De columnas y vigas de hormigon armado (Ø25cm) | Metros cuadrados | 60
6.2 |  | b- Revoque impermeable en paredes: azotada 1:3+hidrofugo esp 0,5cm a 2 capas (Grueso+filtrado o fino. Interior y exterior mas imprevistos | Metros cuadrados | 340
7 | 72102802-012 | Desague pluvial | Unidad | 1
7.1 |  | a- Construccion de canal de desague pluvial abierto boca 0,40 de ancho, rejilla con varilla del 12 profundidad de arranque 0.30 de acuerdo a nivel de suelo se ampliara con registro de (30cm x 30 cm) pared de ladrillo comun 0.15 m revocado en las 3 caras, en cada bajada | Metro lineal | 58
7.2 |  | Construccion de desague cerrado con 2 caños de 100 mm hasta la calle | Metro lineal | 12
7.3 |  | Colocacion de canaleta horizontal y vertical de chapa galv. Nº24 desarrollo 65 soporte con grampas de planchuela 5/8"x3/16" cada 1,50 soldado en las uniones de las canaletas que tome todo la canalet. | Metro lineal | 55
8 | 72131601-009 | Contrapiso | Unidad | 1
8.1 |  | Contrapiso empastado de 10 cm (1/4:1:4:6) | Metros cuadrados | 330
9 | 72131601-009 | Pisos | Unidad | 1
9.1 |  | Piso de ceramica esmaltada color oscuro 0,60x0,60 alto transito Pi4 con nivelacion en aulas y galeria | Metros cuadrados | 330
9.2 |  | Zocalo ceramico esmaltada 10x60color oscuro | Metro lineal | 227
10 | 72131601-010 | Provision y colocacion de carpinteria metalica | Unidad | 1
10.1 |  | a- Puerta metalica de chapa plegada de 0,90 x 2,10 (marco existente y cerradura externa tipo kallay o similar doble paleta) | Unidad | 9
10.2 |  | b- Arreglo de ventana tipo balancin (existente) cambio de vidrios 3 mm rotos, pintura de balancines, limpieza | Unidad | 17
11 | 72131601-012 | Pintura | Unidad | 1
11.1 |  | a- Impermeable en pared exterior c/enduido color blanco hasta lograr una superficie bien uniforme | Metros cuadrados | 450
11.2 |  | b- En pared interior c/enduido color blanco hasta lograr una superficie bien uniforme color oscuro del piso al antepecho de ventana | Metros cuadrados | 590
11.3 |  | c- Vigas y pilares impermeable, sellador + 2 manos | Metros cuadrados | 60
11.4 |  | d- Puertas y ventanas con sintetico, pintura de color a definir | Metros cuadrados | 75
11.5 |  | e- Horizontal y bajadas con antioxido sintetico de color gris oscuro | Metro lineal | 55
12 | 72131601-001 | Instalacion electrica | Unidad | 1
12.1 |  | a- Provision e instalacion de acometida trifasica con su llave de corte correspondiente segun esquema y puesta a tierra con soldadura exotermica (incluye tramites de solicitud para acometida trifasica en la ANDE) | Unidad | 1
12.2 |  | b- Provision e instalacion de alimentacion subterranea desde la acometida al tablero principal (incluye registro de mamposteria e ducto subterraneo) | Unidad | 2
12.3 |  | c- Provision e instalacion de tablero principal (incluye ductos, alimentacion desde tablero correspondiente, disyuntor diferencial, sistema DPS, tablero metal embutido con barra RST+N y T, puesta a tierra e interruptores diferenciales segun esquema de tablero | Unidad | 3
12.4 |  | d- Provision e inst. de circ. (bocas) de tomas y puntos de cte tipo euroamericano e iluminacion y desmantelamiento de circuito anterior incluye caños corrugados antillamas embutido a la pared o caño de pvc con cajas de coneccion con tapa y cableado, tener en cuenta el neutro de color azul o celeste | Unidad | 72
12.5 |  | e- Provision e instalacion de circuitos de ventiladores de techo (incluye ducteaddo antillamas empotrado a la pared y posterior muraminto, canleado correspondiente) | Unidad | 16
12.6 |  | f- Provision y montaje de artefactos acanalados colgantes 2x16w led, luz fria incluyen bocas, ducteado con antillamas, cableado incluye picado de pared, revoque de pared de la cañeria | Unidad | 52
12.7 |  | g- Provision y montaje de artefactos acanalado 1x18w led de adosar, luz fria incluyen bocas ducto antillamas, cableados con encendido por fotocelula (Zona Pasillo) | Unidad | 9
12.8 |  | h- Provision y montaje de ventiladores de techo tipo motor pesado de 7 velocidades caja metalica aleta de 56 pulgadas (incluye sistema de soporte con caño metalico hasta altura correspondiente) | Unidad | 16
12.9 |  | i- Provision e instalacion de artefactos spot circular emb. led 18w 6500k | Unidad | 12
12.10 |  | j- Instalacion de circuito electrico para aire acondicionado de 18.000BTU. (incluye ducteado embutido, cableado, colocacion de punto bipolar y caño de PVC 60 mm pasante con tapa | Unidad | 12
12.11 |  | k- Provision, Instalacion y montaje de aire acondicionado de 24.000BTU (incluye sistema de soportecon caño metalico hasta altura correspondiente) | Unidad | 6
13 | 72131601-010 | Mobiliarios | Unidad | 1
13.1 |  | a- Pizarrones de tipo acrilico medidas 1,25x3,00m y 0,90m de antepecho con borde de aluminio y porta borrador y pincel | Unidad | 6
14 | 72131601-013 | Limpieza final | Unidad | 1
14.1 |  | Limpieza final | Unidad Medida Global | 1
Precio Total
LOTE NRO: 2
CENTRO DE RECURSOS PARA LA EDUCACION PERMANENTE "CENTRO 7-15", Contrato Abierto: No , Abastecimiento simultáneo: No
Ítem | Código Catálogo | Descripción del Bien | Unidad de Medida | Cantidad | Precio unitario (IVA incluído) | Precio total
1 | 72131601-002 | Preparacion de la obra | Unidad | 1
1.1 |  | a- Limpieza y preparacion de obra | Metros cuadrados | 187,96
1.2 |  | b- Vallado perimetral cinta de precaucion postes de madera | Unidad Medida Global | 1
1.3 |  | c- Cartel de obra 2x1,50m con soporte y estructura tipo tinglado de altura 1,80m y profundidad 0,60m | Unidad Medida Global | 1
1.4 |  | d- Replanteo | Metros cuadrados | 187,96
2 | 72131601-003 | Excavacion | Unidad | 1
2.1 |  | Excavacion para fundacion | Metros cúbicos | 50,24
3 | 72131601-004 | Estructura de HºAº | Unidad | 1
3.1 |  | a- Zapata de Hormigon Armado | Metros cúbicos | 6,9
3.2 |  | b- Viga superior de Hormigon Armado | Metros cúbicos | 8,74
3.3 |  | c- Pilares de Hormigon Armado | Metros cúbicos | 2
3.4 |  | d- Vigas inferior de hormigon armado | Metros cúbicos | 4,2
3.5 |  | e- Losa de HºAº impermeable | Metros cúbicos | 12,85
3.6 |  | f- Escalera de HºAº | Metros cúbicos | 3,3
4 | 72131601-9984 | Tierra | Unidad | 1
4.1 |  | a- Tierra para relleno y apisonado | Metros cúbicos | 12
5 | 72131601-006 | Aislacion Asfaltica | Unidad | 1
5.1 |  | a- De paredes asfalto en caliente tipo Brea en U | Metros cuadrados | 49,75
5.2 |  | b- De losa a dos capas con impacril fibrado de color blanco 2 manos reforzado con trama elastica | Metros cuadrados | 124
6 | 72102802-004 | Muros de elevacion | Unidad | 1
6.1 |  | a- De 0,15 de lad. prensando comun en aula y deposito, borde de ladrillo para contrapiso en losa | Metros cuadrados | 110,85
6.2 |  | b- De 0,30 de lad. prensado comun para revocar | Metros cuadrados | 60
6.3 |  | c- Envarillado bajo aberturas 2 Ø 8 por hilada (2 hiladas) | Metro lineal | 21,33
6.4 |  | d- Envarillado entre pilares y mamposteria ambas caras cada 60cm de altura 1 Ø 8 longitud 1m hasta altura de vigas. | Metro lineal | 112
7 | 72131601-008 | Revoques | Unidad | 1
7.1 |  | Reboque impermeable en paredes exterior: azotada 1:3+hidrofugo esp: 0,5 cm a 2 capas (grueso+filtrado o fino) | Metros cuadrados | 171,2
7.2 |  | A dos capas y filtrado para interiores impermeable,aulas, depósito y debajo de escalera. | Metros cuadrados | 218,56
7.3 |  | A dos capas y filtrado para cielorraso | Metros cuadrados | 131,78
7.4 |  | a dos capas Revoq.Grueso+impermeable, revoque Fino De pilares de Hormigón Armado y vigas. | Metro lineal | 34
7.5 |  | Goteron tipo cementicio | Metro lineal | 16,7
8 | 72131601-009 | Contrapisos | Unidad | 1
8.1 |  | a- De hormigón de cascotes empastonado de 10 cm dosif: 1/4:1:4:6 sobre terreno natural-debajo de escalera,galeria,aulas. | Metros cuadrados | 174,8
8.2 |  | b- De hormigón de cascotes empastonado de 7 cm dosif: 1/4:1:4:6 sobre losa | Metros cuadrados | 124,26
8.3 |  | c-Carpeta impermeable con pendiente a los desagues pluviales sobre losa tipo alisado con juntas de dilatación. | Metros cuadrados | 124,26
9 | 72131601-009 | Piso | Unidad | 1
9.1 |  | Piso de Granito Reconstituido 30x30 cm Pulido y Patinado,encerado y lustrado.(en Aulas,Galeria y depósito) | Metros cuadrados | 135
9.2 |  | Guarda Obra 1,40 m con junta cada 1 m,contrapiso de H° de cascote h: 10 cm,alisado de cemento,borde de ladrillo comun de 0,15 | Metros cuadrados | 45
9.3 |  | Piso antideslizante exterior en patio 30x30 cm | Metros cuadrados | 40
10 | 72131601-009 | Zocalo | Unidad | 1
10.1 |  | Zócalo Granito Reconstituido 10x30 cm Patinado,aulas y depósito. | Metro lineal | 78,12
10.2 |  | Zócalo Granito Reconstituído 10x30cm. (en galería) | Metro lineal | 14,5
11 | 72131601-010 | Provision y colocacion de carpinteria metlica | Unidad | 1
11.1 |  | a- Puerta Metálica de Chapa Plegada N° 18 -1,30 x 2,10 (incluye marco de chapa Plegada Nº 18 de acuerdo al espesor de las paredes y cerradura externa tipo kallay o similar doble paleta) | Unidad | 2
11.2 |  | b- Puerta Metálica de Chapa Plegada N° 18 -0,80 x 2,10 en deposito (incluye marco de chapa Plegada Nº 18 de acuerdo al espesor de las paredes y cerradura externa tipo kallay o similar doble paleta) | Unidad | 1
11.3 |  | c- Ventanas tipo aluminio Línea Herrero Anodizado, rueda Burana a Bolilla, Felpa 7x6, Burlete de Goma o Cuña de Goma, Cierre Central de Metal 1042"Chamical" vidrio templado trasparente de 6 mm 1,50 x 1,20. | Unidad | 8
11.4 |  | d-Cerramiento Protector en ventana 1.70x1.40, tipo caño cuadrangular 40x40 Trabada soldable con,como refuerzo en la parte media en 3 partes,con chapa expansiva | Unidad | 16
11.5 |  | e-Porton metalico1,50x2,1 con candado grande en escalera pintado y amurado con estructura de caño Cuadrangular. Realizar la terminacion de limpieza, terminación adecuado y pintura donde se requiera en el sector de trabajo realizado. | Metros cuadrados | 3,15
11.6 |  | f- Baranda metálica en escalera. Pintado con antióxido y pintuta sintética color negro. | Metros cuadrados | 27
12 | 72131601-006 | Alfeizer | Unidad | 1
12.1 |  | Alfeizar de ventana en sardinel con ladrillos prensados revocado impermeable | Metro lineal | 46,5
13 | 72131601-012 | Pintura | Unidad | 1
13.1 |  | a- De paredes interiores acrílicos con sellador, enduido, pintura al látex color blanco, más dos manos, hasta llegar a una superficie bien uniforme(altura de piso antepecho de ventana color gris oscuro. | Metros cuadrados | 173
13.2 |  | b- De paredes exteriores con sellador, enduido, pintura impermeable color blanco, más dos manos hasta lograr una superficie bien uniforme. | Metros cuadrados | 150,8
13.3 |  | c- De Losas y vigas interior pintura impermeable recuplast, sellador + 2 manos. | Metros cuadrados | 126,24
13.4 |  | d- De aberturas metálicas con antioxido, sintético de color gris oscuro. | Metros cuadrados | 38,28
13.5 |  | e - canaleta y Bajadas con antioxido, sintético de color gris oscuro. | Metro lineal | 21,5
13.6 |  | f- Pintura Impermeable color cerámico en mamposteria de ladrillo a la vista | Metros cuadrados | 85,1
14 | 72102802-012 | Instalacion Pluvial | Unidad | 1
14.1 |  | a- Provisión y colocación canaleta horizontal y vertical de chapa galvanizada N° 24 desarrollo 0,65 m.soportes con grampas de planchuela 5/8"x3/16(cada 1.00m) en su desarrollo total ,soldados en uniones de canaleta. | Metro lineal | 21,5
14.2 |  | b- Registro Pluvial 40x40x50 | Unidad | 6
14.3 |  | c- caño de Ø 200 conectado al desague pluvial existente | Metro lineal | 45
14.4 |  | d- desague de cañería de los aires acondicionados por debajo del piso conectado al sistema pluvial | Unidad Medida Global | 1
15 | 72131601-001 | Instalacion electrica | Unidad | 1
15.1 |  | a-Provisión e inst de tablero seccional 1TS1, DPS disp de proteccion de sobretensión,alimentación desde el TP con conductor de 4x16mm2, tablero de embutir metálico de 36 mód con barras FNT, interruptor principal de 3x40A, interruptores seccionales, disyuntor diferencial y sistema puesta a tierra | Unidad Medida Global | 1
15.2 |  | b- Provisión e instalación de circuitos (bocas) de tomas y Puntos de corriente tipo euroamericano e iluminación (incluye cañería antillamas y cableado) | Unidad | 37
15.3 |  | c- Provisión e instalación de circuitos de ventiladores de techo (incluye cañería antillamas y cableado) | Unidad | 8
15.4 |  | d- Provisión y montaje de artefactos rectangulares 30 x 30 tipo led de adosar, luz fría de 24 W incluyen bocas,cañerias,cableados. | Unidad | 25
15.5 |  | e- Provisión y montaje de artefactos rectangulares 30 x 30 tipo led de adosar en Galería, deposito,luz fría de 24 W incluyen bocas,cañerias,cableados. | Unidad | 5
15.6 |  | f- Provisión y montaje de ventiladores de techo tipo motor pesado de 7 velocidades, caja de metalica, aleta de 56 pulgadas (incluye sistema de soporte con caño metálico hasta altura correspondiente) | Unidad | 8
15.7 |  | g- instalación de circuito eléctrico para aire acondicionado de 36,000 BTU o más | Unidad | 4
15.8 |  | h- Provisión,Instalación y montaje de 24.000 BTU (incluye sistema de soporte con caño metálico hasta altura correspondiente). | Unidad | 2
15.9 |  | Derecho a conexión del Transformador,tramite ANDE. | Unidad | 1
15.10 |  | Provisión e instalación de cable pre-ensamblado 4x16mm2 desde el TG hasta el tablero seccional 2 (Incluye morsa de suspensión, retención y conector dentado con cable nyy 4x10mm2 ) | Unidad Medida Global | 1
15.11 |  | Instalación y Provisión de Banco Capacitor de 40 kvar. | Unidad | 1
16 | 72131601-011 | Reparacion de cocina y sanitarios sexados completo | Unidad | 1
16.1 |  | Desague cloacal, agua cte. Griferias canilla, llave de paso, inodoros,lavatorioscon pedestal,demolicion de azulejos, colocacion de azulejos,rejilla de piso,botiquin. Pintura de pared,colocacion de piso en los sanitarios.luz tipo floresecentes led. | Unidad | 1
16.2 |  | Reposición de canaletas horizontal - vertical y pintura | Unidad | 1
17 | 72131601-010 | Mobiliarios | Unidad | 1
17.1 |  | a- Pizarrones de tipo acrílico. Medidas: 1,25 x 3,50m y 0,90 m de antepecho,borde metalico,con porta borrador a lo largo de la pizarra, colocar caño metálico o madera parte de atrás para evitar contacto con la pared y la humedad de la misma. | Unidad | 2
18 | 72131601-009 | Pisoalisado tipo de cemento en patio | Unidad | 1
18.1 |  | De acuerdo a nivel de suelo natural y nivel de piso terminado, pendiente mínima 6% con baranda metálica. Piso de goma antideslizante sobre carpeta | Unidad Medida Global | 1
19 | 72131601-9984 | Rampa | Unidad | 1
19.1 |  | de acuerdo al nivel de suelo natural y nivel de piso terminado, pendiente minima 6% con baranda metálica. Piso de goma sobre carpeta. | Unidad | 1
20 | 72131601-013 | Limpieza | Unidad | 1
20.1 |  | Limpieza final y colocacion piedra triturada en sectores a determinar por la fiscalizacion. | Unidad Medida Global | 1
Precio Total
LOTE NRO: 3
CENTRO REGIONAL DE EDUCACION "CLEMENTINA IRRAZABAL" - CONSTRUCCION DE TRES AULAS CON GALERIA - PLANTA BAJA, Contrato Abierto: No , Abastecimiento simultáneo: No
Ítem | Código Catálogo | Descripción del Bien | Unidad de Medida | Cantidad | Precio unitario (IVA incluído) | Precio total
1 | 72131601-002 | Trabajos preliminares y preparacion de la obra | Unidad | 1
1.1 |  | a-Vallado Perimetral: cinta de Precaución postes de madera | Unidad | 1
1.2 |  | b-Cartel de Obra 2x1,50 m, con soporte y estructura tipo tinglado de altura 1,80 y profundidad 0,60. | Unidad | 1
2 | 72131601-007 | Techo | Unidad | 1
2.1 |  | a-Provisión y Colocación de techo de chapa tipo teja color rojo N° 26 y membrana Isolant doble aluminio 10 mm o similar, bajo chapa, s/malla tensora de alambre (15cmx15cm) y estructura metálica caño 40x40 cada 50 cm, Incluye cumbrera de chapa (mismo material). En aulas y galería. | Metros cuadrados | 236
2.2 |  | b- Colocación de Cielorraso de primera PVC 10 mm plastificado con cornisa, con caño negro estructural de 40x40mm cada 50 cm (aulas y galerías). Ver detalle y la fiscalización presentara la muestra para su posterior colocación. | Metros cuadrados | 183
3 | 72131601-004 | Estructura de HºAº | Unidad | 1
3.1 |  | a-Pilares de Hormigón Armado | Metros cúbicos | 6,7
3.2 |  | b- Vigas de Hormigón Armado (15x30) | Metros cúbicos | 5,08
3.3 |  | c- Escalera de HºAº | Metros cúbicos | 3,3
3.4 |  | d- Losas sobre puertas | Metros cúbicos | 0,5
3.5 |  | e- Zapatas de H°A° 1.00 x 1.00 con excavación | Metros cúbicos | 2,5
4 | 72102802-004 | Muro de elevacion | Unidad | 1
4.1 |  | a- De 0,30 visto a una cara de Lad. Común prensado. | Metros cuadrados | 97,6
4.2 |  | b- De 0,15 visto a una cara de Lad. Común prensado. | Metros cuadrados | 195
4.3 |  | c- Envarillado bajo aberturas 2 Ø 8 por hilada ( 2 hiladas ) | Metro lineal | 32
4.4 |  | - Envarillado entre pilares y mampostería ambas caras cada 60 cm de altura 1 Ø 8 longitud 1 m hasta altura de vigas. | Metro lineal | 168
5 | 72131601-008 | Revoques | Unidad | 1
5.1 |  | a- De pilares y vigas de Hormigón Armado a tres capas con hidrófugo. | Metros cuadrados | 88
5.2 |  | b- A tres capas y filtrado para interiores | Metros cuadrados | 278,64
5.3 |  | c- A tres capas y filtrado para cielorraso con cerecitas (Losa aceso) | Metros cuadrados | 4
5.4 |  | d- A tres capas y filtrado en muro bajo reja | Metros cuadrados | 0,51
5.5 |  | e- Revoque impermeable en Paredes Exteriores: azotada 1:3+hidrofugo esp: 0,5cm, a 2 capas (Grueso+Filtrado o fino). | Metros cuadrados | 180
6 | 72131601-009 | Pisos | Unidad | 1
6.1 |  | a- Piso de Granito Reconstituído pulido color gris oscuro 0,30x0,30 cm Patinado,encerado y lustrado (en aula, galería y escalera). | Metros cuadrados | 211
7 | 72131601-009 | Zocalos | Unidad | 1
7.1 |  | a- Zócalo Granito Reconstituido 0,10x0,30 color gris, aulas y galería. | Metro lineal | 98,5
8 | 72131601-009 | Contrapiso | Unidad | 1
8.1 |  | a- Contrapiso de Hormigón de cascote h:7cm. | Metros cuadrados | 211
9 | 72131601-010 | Provision y colocacion de carpinteria metalica | Unidad | 1
9.1 |  | a- Puerta metálica de Chapa Plegada de 1,20 x 2,10 (incluye marco de chapa plegada N°18 de acuerdo al espesor de las paredes y cerradura externa tipo kallay o similar doble paleta) Ver detalle de abertura. | Unidad | 3
9.2 |  | b- Ventanas tipo aluminio Linea Herrero Anodizado, rueda Burana a Bolilla, Felpa 7x6, Burlete de Goma o Cuña de Goma, Cierre Central de Metal 1042"Chamical" vidrio templado trasparente de 6 mm 1,50 x 1,20 .Presentar una muestra a la fiscalización para su aprobación | Unidad | 12
9.3 |  | c- Baranda metálica embutido en escalera. Pintado con antióxido y pintura sintética color negro. Ver detalle. | Metros cuadrados | 27
9.4 |  | d- Baranda metálica embutido en galerías. Pintado con antióxido y pintura sintética color negro. | Metros cuadrados | 24,5
9.5 |  | e- Relleno de escombro para nivelaion de escalera | Metros cúbicos | 19
9.6 |  | f- Rampa en planta baja, con baranda metalica embutido y piso antideslizante. | Unidad Medida Global | 1
10 | 72131601-006 | Alfeizar de venta | Unidad | 1
10.1 |  | Alfeizar de venta | Metro lineal | 64,8
11 | 72131601-012 | Pinturas | Unidad | 1
11.1 |  | a-Impermeable, en pared exterior c/enduido color blanco hasta lograr una superficie bien uniforme. | Metros cuadrados | 180
11.2 |  | b- Pintura impermeables Telacord, tres manos, color cerámico, sobre ladrillo a la vista, exterior, lijado, limpiado con pintura impermeable | Metros cuadrados | 105
11.3 |  | c-Impermeable, en pared interior c/enduido color blanco hasta lograr una superficie bien uniforme. | Metros cuadrados | 278,64
11.4 |  | d- Vigas y pilares impermeable Recuplast , sellador + 2 manos. | Metros cuadrados | 105
11.5 |  | e- Puerta y marco metálicas con antióxido y sintético, pintura de color gris oscuro. | Metros cuadrados | 16,38
11.6 |  | g- Canaleta de Bajadas horizontal y vertical con antioxido, sintético de color gris oscuro. | Metro lineal | 99,2
11.7 |  | h- De barandas metálicas con antióxido. | Metro lineal | 51,5
12 | 72102802-012 | Instalacion Pluvial | Unidad | 1
12.1 |  | a- Provisión y colocación canaleta horizontal y vertical de chapa galvanizada N° 24 desarrollo 0,65 m.soportes con grampas de planchuela 5/8"x3/16(cada 1.00m) en su desarrollo total soldados en uniones de canaleta. | Metro lineal | 99,2
12.2 |  | b- Registro 40x40cm con rejilla metálica, pintado con óxido y pintura sintética, con caño de PVC de 150 mm. | Unidad | 6
13 | 72131601-001 | Instalacion Electrica | Unidad | 1
13.1 |  | Revisión y adaptación de acometida, incluye interruptor de tablero principal y tablero seccional. | Unidad | 1
13.2 |  | a-Provisión e inst. de tablero seccional 1TS1, DPS disp de proteccion de sobretensión, alimentación desde el TP con conductor de 4x16mm2, tablero de embutir metálico de 36mód con barras FNT, interruptor principal de 3x40A, interruptores seccionales, disyuntor diferencial y sist puesta a tierra | Unidad | 1
13.3 |  | Provisión e instalación de circuitos (bocas) de tomas de corriente tipo euroamericano e iluminación (incluye cañería anti llama y cableado) | Unidad | 55
13.4 |  | Provisión e instalación de circuitos de ventiladores de techo (incluye cañería anti llama y cableado) | Unidad | 12
13.5 |  | Provisión y montaje de artefactos rectangulares tipo led de adosar, luz fría de 36W | Unidad | 36
13.6 |  | Provisión y montaje de artefactos tipo led de adosar rectangular, luz fría de 36W en galerías y escalera. | Unidad | 7
13.7 |  | Provision y montaje de ventiladores de techo tipo motor pesado de 7 velocidades, caja de metal, aleta de 56 pulgadas (incluye sistema de soporte con caño metalico hasta altura correspondiente) | Unidad | 12
13.8 |  | e-Provisión e instalación de circuitos de acondicionadores de aire (incluye cañería y cableado desde tablero). | Unidad | 3
13.9 |  | h- Provisión,Instalación y montaje de 24.000 BTU (incluye sistema de soporte con caño metálico hasta altura correspondiente) con desagote hasta el desague pluvial con caño de pvc. | Unidad | 3
14 | 72131601-010 | Mobiliarios | Unidad | 1
14.1 |  | a- Pizarrones de tipo acrílico. Medidas: 1,25 x 3,00m y 0,90 m de antepecho. Con borde de aluminio y porta borrador y pincel | Unidad | 3
15 | 72102802-004 | Muro | Unidad | 1
15.1 |  | a- Muro de elevación 0.15 de ladrillo prensado común a la vista ambas caras. (en patio) - excavación, cimiento de piedra bruta, muro de nivelación con cerecita y pintura con negrolin. Zapata de H°A°, pilares de H°A° c/ 3 m, revocado y pintado. | Metros cuadrados | 74,4
15.2 |  | b- Pintura anti-hongos | Metros cuadrados | 148,8
16 | 72131601-009 | Vereda guarda obra ancho 1.00 m con junta cada 1.00m | Unidad | 1
16.1 |  | a- Contrapiso de hormigón de cascote h: 10cm | Metros cuadrados | 21,6
16.2 |  | b- Alisado de cemento | Metros cuadrados | 21,6
17 | 72131601-009 | Piso de patio frente al baño | Unidad | 1
17.1 |  | Piso de patio frente al baño | Unidad Medida Global | 1
17.2 |  | a- Contrapiso de Hormigón de cascote hasta altura contrapiso existente. Cordón de ladrillo común revocado. | Metros cuadrados | 40
17.3 |  | b- Colocación de Piso calcáreo 20x20, patinado con óxido color rojo en patio. | Metros cuadrados | 40
17.4 |  | c- Provición y colocacion de azulejo en baño 20x60,patinado de piso hasta 2,10 de altura,terminación con guarda cerámico,mostrar a la fiscalización para aprobación. | Metros cuadrados | 100
17.5 |  | d- espejo de 3mm pegado y colocado con soporte fijamente 1,00x2,00( 2unid) - 1,00x1,00(1unid) | Unidad | 5
18 | 72131601-010 | Colocación de dos puertas metálicas tipo rejas pintadas en el patio 1.00 x 2.10 m con pasador y candados. | Unidad | 1
18.1 |  | Colocación de dos puertas metálicas tipo rejas pintadas en el patio 1.00 x 2.10 m con pasador y candados. | Unidad | 2
19 | 72131601-013 | Limpieza | Unidad | 1
19.1 |  | Limpieza final | Unidad Medida Global | 1
Precio Total
LOTE NRO: 4
ESCUELA ASICA Nº 572 JOHN F. KENNEDY - CONSTRUCCION DE AULAS CON GALERIA - PLANTA BAJA, Contrato Abierto: No , Abastecimiento simultáneo: No
Ítem | Código Catálogo | Descripción del Bien | Unidad de Medida | Cantidad | Precio unitario (IVA incluído) | Precio total
1 | 72131601-002 | Preparacion de la obra | Unidad | 1
1.1 |  | a-Limpieza y preparacion de Obra | Metros cuadrados | 209,25
1.2 |  | b-Vallado Perimetral: cinta de Precaución postes de madera,letrero señalización adecuada de hombres trabajando prohibido pasar. | Unidad | 1
1.3 |  | c-Cartel de Obra 2x1,50 m, con soporte y estructura tipo tinglado de altura 1,80 y profundidad 0,60. | Unidad | 1
1.4 |  | d- Replanteo | Metros cuadrados | 242,55
1.5 |  | e- Demolición de bloques existente con recuperación de materiales para rehutilizar. | Unidad Medida Global | 1
1.6 |  | f- Relleno de tierra para aula,galeria,borde de aula | Metros cúbicos | 5
2 | 72102802-003 | Excavacion y carga de cimiento con PBC en galeria | Unidad | 1
2.1 |  | Excavacion y carga de cimiento con PBC en galeria | Metros cuadrados | 3,3
3 | 72102802-003 | Excavacion para fundacion | Unidad | 1
3.1 |  | Excavacion para fundacion | Metros cúbicos | 55,5
4 | 72131601-004 | Estructura de Hº Aº | Unidad | 1
4.1 |  | a-Zapata de Hormigon Armado | Metros cúbicos | 16,5
4.2 |  | b-Vigas de Hormigon Armado inferior - superior. | Metros cúbicos | 23
4.3 |  | c-Pilares de Hormigon Armado | Metros cúbicos | 8,9
4.4 |  | e- Losa de Ho Ao impermeable con junta de dilatación. | Metros cúbicos | 29,5
5 | 72131601-006 | Aislacion asfaltica | Unidad | 1
5.1 |  | a- De paredes asfalto en caliente tipo Brea en U. | Metros cuadrados | 76
5.2 |  | b- De losa con impacril asfáltico 2 manos reforzado con trama elástica | Metros cuadrados | 290,5
5.3 |  | c-aislacion asfáltica sobre losa | Metros cuadrados | 290,5
6 | 72131601-005 | Mamposteria de elevacion | Unidad | 1
6.1 |  | a- De 0,30 visto a una cara de Lad. Comunes Prensado. | Metros cuadrados | 115,84
6.2 |  | b- De 0,15 visto a una cara de Lad. Comunes Prensado | Metros cuadrados | 205,5
6.3 |  | c- Envarillado bajo aberturas 2 Ø 8 por hilada ( 2 hiladas ) | Metro lineal | 42
6.4 |  | d- Envarillado entre pilares y mampostería ambas caras cada 60 cm de altura 1 Ø 8 longitud 1 m hasta altura de vigas. | Metro lineal | 225
7 | 72131601-008 | Revoques | Unidad | 1
7.1 |  | a-impermaeble a 3 capas De pilares de Hormigon Armado | Metros cuadrados | 72
7.2 |  | b- A dos capas y filtrado para interiores | Metros cuadrados | 370
7.3 |  | c- A dos capas y filtrado para cielorraso . | Metros cuadrados | 240
7.4 |  | d- Goterón tipo cementicio | Metro lineal | 42
7.5 |  | Revoque impermeable en Paredes Exteriores: azotada 1:3+hidrofugo esp: 0,5cm, a 2 capas (Grueso+Filtrado o fino). | Metros cuadrados | 240
8 | 72131601-009 | Contrapisos | Unidad | 1
8.1 |  | b- De hormigon de cascotes empastonado de 7 cm dosif:1/4:1:4:6 sobre terreno losa. | Metros cuadrados | 290,5
8.2 |  | b- Alisado de cemento impermeable con junta de dilatación de 2x2 m sobre losa. | Metros cuadrados | 290,5
9 | 72131601-009 | Pisos | Unidad | 1
9.1 |  | Regularizar la superficie y colocación sobre piso existente Piso de Granito Reconstituido 30x30cm color gris oscuro Pulido,Patinado,encerado y lustrado.(en Aulas y galería) | Metros cuadrados | 290,5
10 | 72131601-009 | Zocalos | Unidad | 1
10.1 |  | a- Zócalo interior y exterior Granito Reconstituido 10x30 cm Patinado,encerado,lustrado. | Metro lineal | 120
11 | 72131601-009 | Vereda Guarda Obra ancho 1,40 m. con junta c/ 1m. | Unidad | 1
11.1 |  | a- Contrapiso de Hormigón de cascote h:10cm. | Metros cuadrados | 100
11.2 |  | b- Alisado de Cemento | Metros cuadrados | 100
12 | 72131601-010 | Provisión y colocación de Carpintería Metálica. | Unidad | 1
12.1 |  | a- Puerta metálica de Chapa Plegada de 1,20 x 2,10 (incluye marco de chapa plegada N°18 de acuerdo al espesor de las paredes y cerradura externa tipo kallay o similar doble paleta) Ver detalle de abertura. | Unidad | 4
12.2 |  | b- Ventanas tipo aluminio Linea Herrero Anodizado, rueda Burana a Bolilla, Felpa 7x6, Burlete de Goma o Cuña de Goma, Cierre Central de Metal 1042"Chamical" vidrio templado trasparente de 6 mm 1,50 x 1,20 .Presentar una muestra a la fiscalización para su aprobación. | Unidad | 16
12.3 |  | c-Cerramiento Protector en ventana 1.70x1.40, tipo caño cuadrangular 40x40 Trabada soldable con como refuerzo en la parte media en 3 partes,con chapa expansiva Presentar una muestra a la Fiscalización para su aprobación. Ver Detalle. | Unidad | 16
12.4 |  | d- Baranda metálica en rampa | Unidad | 1
13 | 72131601-006 | Alfeizar de ventana | Unidad | 1
13.1 |  | Alfeizar de ventana | Metro lineal | 25
14 | 72131601-012 | Pinturas | Unidad | 1
14.1 |  | a- De paredes interiores con sellador, enduido, pintura al latex color blanco , más dos manos, hasta llegar a una superficie bien uniforme. | Metros cuadrados | 350
14.2 |  | b- De paredes exteriores con sellador, enduido, pintura al latex color blanco , más dos manos, hasta llegar a una superficie bien uniforme. | Metros cuadrados | 240
14.3 |  | c- De Losas y vigas al latex suvinil con enduido , sellador + 2 manos. | Metros cuadrados | 300
14.4 |  | d- De aberturas metálicas con antioxido, sintético de color gris oscuro. | Metros cuadrados | 55
14.5 |  | e- De Ladrillos vistos impermeable con antimoho color brillante 2 manos. | Metros cuadrados | 250
14.6 |  | f- De pilares en galería texturado para exterior color gris oscuro. | Metros cuadrados | 35
14.7 |  | g- Horizontal y Bajadas con antioxido, sintético de color gris ocuro. | Metros cuadrados | 48
14.8 |  | h- De barandas metálicas con antioxido color gris oscuro. | Metro lineal | 11
15 | 72102802-012 | Instalacion Pluvial | Unidad | 1
15.1 |  | a- Provisión y colocación canaleta horizontal y vertical de chapa galvanizada N° 24 desarrollo 0,65 m.soportes con grampas de planchuela 5/8"x3/16(cada 1.00m) en su desarrollo total ,soldados en uniones de canaleta | Metro lineal | 56
15.2 |  | b- Boca de desagüe con rejlla para losa | Unidad | 12
15.3 |  | c- Construcción de canal de desagüe pluvial en pendiente a cielo abierto en patio c/ rejilla metálica varilla Ø 12 liso y planchuela. Pintado con antioxido y pintura gris oscuro(ancho 30 cm.) | Metro lineal | 138
15.4 |  | d- desague de cañería de los aires acondicionados por debajo del piso conectado al sistema pluvial | Unidad Medida Global | 1
16 | 72131601-001 | Instalacion electrica | Unidad | 1
16.1 |  | a-Provisión inst de tablero secci TS1TS2TS3 DPS disp de proteccion de sobretensión alimentación subterranea desde el TP con conductor nyy 4x16mm2 tablero de embutir metálico 36módulos con barras RST+N+T interruptor principal interruptores seccionales disyuntor diferencial sist puesta a tierra | Unidad Medida Global | 3
16.2 |  | b-Provisión e instalación de transformador convencional trifásico de 150KVA (conforme a especificaciones tecnicas) | Unidad Medida Global | 1
16.3 |  | c- Provisión e intalacion de tablero tipo comando para caja de conección de lineas de alimentación para los distintos pabellones ( Incluye conector dentado o tubo de empalme, morsa de retención y suspención ) | Unidad Medida Global | 3
16.4 |  | a-Provisión e instalación de circuitos (bocas) de tomas de corriente tipo (euroamericano o vimar) e iluminación, incluye cañerías antillamas y cableados. | Unidad | 60
16.5 |  | b- Provisión e instalación de circuito ventilador de techo incluye cañería y cableados. | Unidad | 16
16.6 |  | c-Provisión y montaje de artefactos rectagulares tipo led de adosar, luz fría de 24 w. | Unidad | 58
16.7 |  | d-Provisión y montaje de ventiladores de techo tipo motor pesado de 7 velocidades, caja de metal, aleta de 56 pulgadas (incluye sistema de soporte con caño metálico hasta altura correspondiente). | Unidad | 16
16.8 |  | e- Instalación de circuito eléctrico para aire acondicionado de 18,000 BTU o más (incluye cañería y cableado). | Unidad | 8
16.9 |  | f- Provisión,Instalación y montaje de 18.000 BTU (incluye sistema de soporte con caño metálico hasta altura correspondiente). | Unidad | 4
16.10 |  | g- Desmontaje y posterior instalación de Aires acondicionado de 18.000 BTU existente | Unidad | 2
16.11 |  | h- Instalación provisoria de alimentación subterranea para el tablero general, mientras transcurra los tramites en la ANDE | Unidad Medida Global | 1
16.12 |  | i- Reposición de cañeria de internet,cañeria embutido,picado y revocado con sus cajas y demas elementos de conexiónes y funcionando. | Unidad Medida Global | 1
17 | 72131601-010 | Mobiliarios | Unidad | 1
17.1 |  | a- Pizarrones de tipo acrílico. Medidas: 1,45 x 3,50m y 0,80 m de antepecho | Unidad | 4
18 | 72131601-003 | Gradas | Unidad | 1
18.1 |  | a-Gradas: base con relleno de tierra o cascotillo, contrapiso empastonado y perimetro de ladrillo común revocado a tres capas impermeable, de acuerdo a nivelación entre el suelo natural y el piso terminado | Unidad | 3
19 | 72131601-9984 | Rampa | Unidad | 1
19.1 |  | De acuerdo a nivel de suelo natural y nivel de piso terminado, pendiente mínima 7% a 10% con baranda metálica.Piso de goma antideslizante sobre carpeta. | Unidad | 1
20 | 72131601-001 | Provision e instalacion de bebedero electrico | Unidad | 1
20.1 |  | Provision y colocacion de bebedero electrico, incluye intalacion de agua corriente, instalacion electrica y desague | Unidad | 2
21 | 72131601-013 | Limpieza final | Unidad Medida Global | 1
21.1 |  | Limpieza | Unidad Medida Global | 1
Precio Total
LOTE NRO: 5
COLEGIO NACIONAL FULGENCIO YEGROS - CONSTRUCCION DE GALERIAS CON LOSA E INSTAACION ELECTRICA, Contrato Abierto: No , Abastecimiento simultáneo: No
Ítem | Código Catálogo | Descripción del Bien | Unidad de Medida | Cantidad | Precio unitario (IVA incluído) | Precio total
1 | 72131601-002 | Desmonte y demolicion | Unidad | 1
1.1 |  | a- Desmonte de árboles hasta las raices. | Unidad | 1
1.2 |  | b- Vallado Perimetral: cinta de Precaución postes de madera limpieza y preparación de Obra | Unidad Medida Global | 1
1.3 |  | c- Cartel de Obra 2x1,50 m, con soporte y estructura tipo tinglado de altura 1,80 m y profundidad 0,60 m. | Unidad Medida Global | 1
1.4 |  | d- Demolición de escalera y balcón de H°A° existente con acarreo | Unidad Medida Global | 1
1.5 |  | e- Demolición de deposito existente (P.B.) | Unidad Medida Global | 1
1.6 |  | f- Replanteo de Galeria con escalera | Metros cuadrados | 76,5
2 | 72131601-003 | Excavacion | Unidad | 1
2.1 |  | a-Excavación para fundación | Metros cúbicos | 29,98
2.2 |  | b-Excavación y cargado de Cimiento de PBC | Metros cúbicos | 0,7
3 | 72131601-004 | Estructura de HºAº Galeria nueva | Unidad | 1
3.1 |  | a- Zapata de Hormigón Armado | Metros cúbicos | 11,5
3.2 |  | b- Encadenado inferior de Hormigón Armado | Metros cúbicos | 2,33
3.3 |  | c- Encadenado superior de Hormigón Armado en (P.A)(13cmx27cm).sobre pared de aula existente. | Metros cúbicos | 1
3.4 |  | d- Pilares de Hormigón Armado | Metros cúbicos | 5,7
3.5 |  | e- Vigas de Hormigón Armado | Metros cúbicos | 9,2
3.6 |  | f- Losa de Hº Aº | Metros cúbicos | 6,7
3.7 |  | g- Escalera de HºAº | Metros cúbicos | 3,3
4 | 72102802-004 | Muros de nivelacion | Unidad | 1
4.1 |  | a- De 0,30 m de ladrillo común prensado. | Metros cuadrados | 1
5 | 72131601-006 | Aislacion asfaltica | Unidad | 1
5.1 |  | a- De paredes asfalto en caliente tipo Brea en U. | Metros cuadrados | 10
5.2 |  | b- De losa con impacril asfáltico reforzado con trama elástica. | Metros cuadrados | 67
5.3 |  | c-aislación asfáltica sobre losa | Metros cuadrados | 67
6 | 72102802-004 | Muros de elevacion | Unidad | 1
6.1 |  | a- De 0,15 de ladrillo común prensado para revocar en balcón, sobre encadenado superior hasta llegar a techo (P.A.) y en los cierre laterales hasta techo al sur y norte. | Metros cuadrados | 115
6.2 |  | b- Pared de ladrillo tipo convocó en galería lado sur (Planta alta) | Metros cuadrados | 4,5
6.3 |  | c- Envarillado entre pilares y mampostería ambas caras cada 60 cm de altura 1 Ø 8 longitud 1 m. | Metro lineal | 100
7 | 72131601-008 | Revoques | Unidad | 1
7.1 |  | a- Revoque impermeable en Paredes Exteriores: azotada 1:3+hidrofugo esp: 0,5cm, a 2 capas (Grueso+Filtrado o fino).Paredes exteriores | Metros cuadrados | 335
7.2 |  | b- Revoque impermeable en Paredes Exteriores: azotada 1:3+hidrofugo esp: 0,5cm, a 2 capas (Grueso+Filtrado o fino) para cielorraso . | Metros cuadrados | 63
7.3 |  | c- Revoque impermeable Exterior: azotada 1:3+hidrofugo esp: 0,5cm, a 2 capas (Grueso+Filtrado o fino) para vigas (P.B. Y P.A.). | Metros cuadrados | 78,23
7.4 |  | d- Revoque impermeable Exterior: azotada 1:3+hidrofugo esp: 0,5cm, a 2 capas (Grueso+Filtrado o fino) en pilares de Hormigón Armado (P.B. Y P.A.) | Metros cuadrados | 84
7.5 |  | e- Goterón tipo cementicio | Metro lineal | 27
7.6 |  | f- Revoque impermeable Exterior: azotada 1:3+hidrofugo esp: 0,5cm, a 2 capas (Grueso+Filtrado o fino). En de H°A° Escalera nueva. | Metros cuadrados | 20
8 | 72131601-009 | Contrapiso | Unidad | 1
8.1 |  | a- De hormigón de cascotes empastonado de 7 cm dosif: 1/4:1:4:6 sobre losa | Metros cuadrados | 67
8.2 |  | b- Carpeta p/piso cerámico s/contrapiso | Metros cuadrados | 67
9 | 72131601-009 | Pisos | Unidad | 1
9.1 |  | a- Piso de cerámica esmaltada de primera 60cmx60cm antideslizante . (en Aulas y galerías P.B. y P.A.). | Metros cuadrados | 350
9.2 |  | b- Piso cerámico esmaltado 60x60 cm antideslizante oscuro en escalera.presentar a la fiscalización para su aprobación. | Metros cuadrados | 18
10 | 72131601-009 | Zocalos | Unidad | 1
10.1 |  | Zócalo cerámica esmaltada de primera 10x60cm. (en galería,P.B, P.A.) | Metro lineal | 220
11 | 72131601-999 | Junta de dilatacion | Unidad | 1
11.1 |  | a-Tratamiento de junta de dilatación con material epóxico y poliuretano expandido. Incluye tapa junta de aluminio de (10 cm.) de ancho y (5mm.) de espesor, fijado una cara con tarugos de 8 cada (1,00 m.) en laterales del edificio | Metro lineal | 14
11.2 |  | b-Tratamiento de junta de dilatación con material epóxico y poliuretano expandido entre losa y viga con estructura existente y separacion entre estructuras de (30mm.) | Metro lineal | 21,85
12 | 72131601-009 | Vereda guarda obra ancho 1,40m con junta c/1m | Unidad | 1
12.1 |  | a-Limpieza y retiro de basuras, escombros etc. | Unidad Medida Global | 1
12.2 |  | b- Relleno y compactación | Metros cúbicos | 12
12.3 |  | c- Contrapiso de Hormigón de cascote h:10cm. | Metros cuadrados | 35,7
12.4 |  | d- Alisado de Cemento | Metros cuadrados | 35,7
13 | 72131601-010 | Provision y colocacion de carpinteria metalica | Unidad | 1
13.1 |  | a- Baranda y reja metálica en escalera | Metros cuadrados | 18,95
13.2 |  | b- Baranda metálica en balcón (galería P.A.) | Metro lineal | 25,3
13.3 |  | c- Demolición de mamposteria y recuadro para colocación de puertas metalicas en (P.B. y P.A.) | Unidad | 7
13.4 |  | d-Provisión y Colocación de puerta metálica de Chapa Plegada N°18 medidas 1,30x2,10,(incluye marco de chapa Plegada Nº18 de acuerdo al espesor de las paredes y cerradura externa tipo kallay o similar doble paleta) | Unidad | 7
13.5 |  | e- Reparación de todas las ventanas metálicas, incluye colocación de vidrio y pintura para todas las aberturas. | Unidad Medida Global | 1
13.6 |  | f- Portón nuevo, con herrajes y cerraduras (Acceso P.A.) | Metros cuadrados | 2,6
14 | 72131601-007 | Techos | Unidad | 1
14.1 |  | a-Techo de Chapa N°26 Tipo Trapezoidal(color rojo teja) y membrana Isolant TBA Doble Aluminio 10mm o similar, bajo chapa, s/malla tensora de alambre(15cmx15cm) y estructura metálica,viga cada 2,50 correa cada 0,80m de eje a eje perfil en C100X38X17 e:2mm. Incluye cumbrera de chapa(mismo material) | Metros cuadrados | 220
14.2 |  | b- Colocación de cielorraso PVC 10 mm. c/caño negro estructural de (40mm.x40mm.) cada 50 cm (de primera) la fiscalización presentara la muestra par su posterior colocación. (En Aulas P.A.) | Metros cuadrados | 116
14.3 |  | c- Colocación de cielorraso PVC 10 mm. Sobre cabriadas c/caño negro estructural de (40mm.x40mm.) (de primera) | Metros cuadrados | 83
14.4 |  | d- Cenefa y Babetas de chapa Nº24 desarrollo 65cm con su estructura cada 0,40 con moldura en la terminación | Metro lineal | 30
15 | 72102802-012 | Desague Pluvial | Unidad | 1
15.1 |  | a- Colocación de canaleta de chapa galv. Nº24 desarrollo 65, soporte con grampas de planchuela 5/8"x3/16" cada 1,50 soldado en las uniones de las canaletas que tome todo la canaleta, | Metro lineal | 44
15.2 |  | b- Colocación de bajada canaleta de chapa galv. Nº24 desarrollo 65, soporte con grampas de planchuela 5/8"x3/16" cada 1,50 soldado en las uniones de las canaletas. | Metro lineal | 62
16 | 72131601-012 | Pinturas | Unidad | 1
16.1 |  | a- De paredes interiores impermeable con sellador, enduido, pintura al látex color blanco, más dos manos, hasta llegar a una superficie bien uniforme. | Metros cuadrados | 496
16.2 |  | b- De paredes exteriores impermeable con sellador, enduido, pintura al látex color blanco, más dos manos hasta lograr una superficie bien uniforme. | Metros cuadrados | 380,5
16.3 |  | c- De Losas y vigas enduido, al látex , sellador + 2 manos. | Metros cuadrados | 141,23
16.4 |  | d- De aberturas metálicas con antioxido, sintético de color gris oscuro,puertas y ventanas. | Metros cuadrados | 20
16.5 |  | e- De pilares en galería texturado para exterior color gris oscuro. | Metros cuadrados | 60
16.6 |  | f- canaletas y bajadas con antioxido, sintético de color gris oscuro. | Metro lineal | 106
16.7 |  | g- De barandas metálicas (balcón) | Metro lineal | 25,3
16.8 |  | h- Baranda metálica en escalera (color a definir) | Metros cuadrados | 18,95
17 | 72131601-001 | Instalacion electrica | Unidad | 1
17.1 |  | a-Provisión inst de tablero principal,alimentación desde Tablero Principal c/conductor 4x16mm2, tablero de embutir metálico de 24módulos c/barras FNT, interruptor principal de 3x32A, interruptores seccionales,disyuntor diferencial,sistema DPS dispositivo proteccion de sobretensión y puesta a tierra | Unidad Medida Global | 1
17.2 |  | b-Provisión e instalación de circuitos (bocas) de tomas de corriente tipo euroamericano e iluminación (incluye cañería y cableado). | Unidad | 92
17.3 |  | c-Provisión e instalación de circuitos de ventiladores de techo (incluye cañería y cableado). | Unidad | 28
17.4 |  | d-Provisión y montaje de Ventiladores de techo de 7 velocidades, motor pesado. | Unidad | 28
17.5 |  | e-Provisión e instalación de circuitos de acondicionadores de aire (incluye cañería y cableado desde tablero). | Unidad | 14
17.6 |  | f-Provisión y montaje de artefactos acanaladitos con tubos tipo LED de 2x36W T8 | Unidad | 44
17.7 |  | g-Provisión y montaje de artefactos acanaladitos con tubos tipo LED de 1x36W T8,con fotocélula. | Unidad | 10
17.8 |  | h-Reposcion de cañeria de internet,cañeria embutido,picado y revocado con sus cajas y demas elementos de conexiónes y funcionando. | Unidad | 1
17.9 |  | i- Provisión,Instalación y montaje de 18.000 BTU (incluye sistema de soporte con caño metálico hasta altura correspondiente). | Unidad | 6
17.10 |  | j- Provisión,Instalación y montaje de 12.000 BTU (incluye sistema de soporte con caño metálico hasta altura correspondiente). | Unidad | 1
18 | 72131601-001 | Provision e instalcion de bebedero electrico | Unidad | 1
18.1 |  | Provisión e Instalación de bebedero eléctrico, incluye inst. de agua corriente,instalación electrica y desague pluvial al registro. | Unidad | 2
19 | 72131601-010 | Mobiliarios | Unidad | 1
19.1 |  | a- Pizarrones de tipo acrílico. Medidas: 1,25 x 3,50m y 0,90 m de antepecho. | Unidad | 6
20 | 72131601-013 | Limpieza final | Unidad | 1
20.1 |  | Limpieza | Unidad Medida Global | 1
Precio Total
Firma
| Nombre: | [indicar el nombre completo de la persona que firma el Formulario de la Oferta]
| En calidad de: | [indicar la calidad jurídica de la persona que firma el Formulario de la Oferta]