## items
Ítems del llamado CONSTRUCCION DE EMPEDRADO EN VARIOS TRAMOS DENTRO DEL DISTRITO DE EDELIRA con ID: 413606
LOTE NRO: 1
Construcción de Pavimento Tipo EmpeIordón Cuneta. Calle Sin Nombre - Barrio Ministerio., Contrato Abierto: No , Abastecimiento simultáneo: No
Ítem | Código Catálogo | Descripción del Bien | Unidad de Medida | Cantidad | Precio unitario (IVA incluído) | Precio total
1 | 72131701-002 | Limpieza general del terreno de obras. | Metros cuadrados | 1.090
2 | 72131701-002 | Replanteo y marcación de obra, con Equipo Topográfico. | Metros cuadrados | 1.090
3 | 72131701-002 | Cartel de obra (Estructura de madera y chapa nro. 24) 2,00 x 1,50 m, con impresión adhesiva). | Unidad Medida Global | 1
4 | 72131701-002 | Carteles de señalización de chapa Nº 24. (0,30 x 0,80). | Unidad | 2
5 | 72131701-002 | Movimiento de Suelo (perfilado) y preparación de caja. | Metros cuadrados | 1.090
6 | 72131701-002 | Compactación Mecánica de suelo. | Metros cuadrados | 1.090
7 | 72131701-002 | Colchón de tierra colorada limpia para asiento de piedra (esp. 0.20 m). | Metros cuadrados | 1.090
8 | 72131701-002 | CORDÓN CUNETA de Hormigón des 0,40m alt libre 0.15m espesor de cordón 0,12 m. ancho libre de CUNETA 0,30 m, espesor mínimo de 0,12 m cargado insitu (1:3:3) en moldes metálicos con junta de dilatación c/ 3m Terminación vista en los paramentos no ocultos Asentados s/ piedra triturada | Metro lineal | 343,5
9 | 72131701-002 | CORDON ESCONDIDO de Hº. desarrollo0.30 m. espesor 0.20 m, cargado in situ. | Metro lineal | 12
10 | 72131701-002 | Pavimento tipo EMPEDRADO, de piedra bruta (espesor mínimo 0.15 m). | Metros cuadrados | 905,5
11 | 72131701-002 | BADEN de Hº .espesor 0,12 m, ancho 2,00 m. Cargados in situ (1:3:3). Terminación vista, asentados sobre piedra triturada y junta de dilatación de madera.- | Metro lineal | 24
12 | 72131701-002 | Enripiado con piedra triturada de 6ta, sobre pavimento empedrado. | Metros cuadrados | 905,5
13 | 72131701-002 | Compactación inicial, diaria y final . | Metros cuadrados | 905,5
14 | 72131701-002 | Relleno y compactación para soporte de cordón cuneta. | Metros cúbicos | 48
15 | 72131701-002 | Limpieza general y final del sitio de obras. | Metros cuadrados | 1.090
Precio Total
LOTE NRO: 2
Construcción de Pavimento Tipo Empedrado con Cordón Cuneta en Calle Sin Nombre - Barrio Obrero., Contrato Abierto: No , Abastecimiento simultáneo: No
Ítem | Código Catálogo | Descripción del Bien | Unidad de Medida | Cantidad | Precio unitario (IVA incluído) | Precio total
1 | 72131701-002 | Limpieza general del terreno de obras. | Metros cuadrados | 926
2 | 72131701-002 | Replanteo y marcación de obra, con equipo topográfico. | Metros cuadrados | 926
3 | 72131701-002 | Cartel de obra (Estructura de madera y chapa nro. 24) 2,00 x 1,50 m, con impresión adhesiva). | Unidad Medida Global | 1
4 | 72131701-002 | Carteles de señalización de chapa Nº 24 (0,30 x 0,80). | Unidad | 2
5 | 72131701-002 | Movimiento de Suelo (perfilado) y preparación de caja. | Metros cuadrados | 926
6 | 72131701-002 | Compactación Mecánica de suelo. | Metros cuadrados | 926
7 | 72131701-002 | Colchón de tierra colorada limpia para asiento de piedra (esp. 0.20 m). | Metros cuadrados | 926
8 | 72131701-002 | CORDÓN CUNETA de Hormigón, desarrollo 0,40m, altura libre 0.15m espesor de cordón 0,12 m. ancho libre de CUNETA 0,50 m, espesor mínimo de 0,12 m cargado in situ (1:3:3) en moldes metálicos con junta de dilatación c/ 3m Terminación vista en los paramentos no ocultos Asentados s/ piedra triturada.\ | Costo por Mil | 249
9 | 72131701-002 | CORDON ESCONDIDO de Hº. desarrollo0.30 m. espesor 0.20 m, cargado in situ. | Metro lineal | 19
10 | 72131701-002 | Pavimento tipo EMPEDRADO, de piedra bruta (espesor mínimo 0.15 m). | Metros cuadrados | 735,5
11 | 72131701-002 | BADEN de Hº .espesor 0,12 m, ancho 2,00 m cargados in situ (1:3:3). Terminación vista, asentados sobre piedra triturada y junta de dilatación de madera. | Metro lineal | 24
12 | 72131701-002 | Enripiado con piedra triturada de 6ta, sobre pavimento empedrado. | Metros cuadrados | 735,5
13 | 72131701-002 | Compactación inicial, diaria y final. | Metros cuadrados | 735,5
14 | 72131701-002 | Relleno y compactación para soporte de cordón cuneta. | Metros cúbicos | 34,5
15 | 72131701-002 | Limpieza general y final del sitio de obras. | Metros cuadrados | 926
Precio Total
LOTE NRO: 3
Construcción de Pavimento Tipo Empedrado con Cordón Cuneta en Calle Sin Nombre - Barrio Perpetuo Socorro - Edelira km 28., Contrato Abierto: No , Abastecimiento simultáneo: No
Ítem | Código Catálogo | Descripción del Bien | Unidad de Medida | Cantidad | Precio unitario (IVA incluído) | Precio total
1 | 72131701-002 | Limpieza general del terreno de obras. | Metros cuadrados | 1.422
2 | 72131701-002 | Replanteo y marcación de obra, con Equipo Topográfico. | Metros cuadrados | 1.422
3 | 72131701-002 | Cartel de obra (Estructura de madera y chapa nro. 24) 2,00 x 1,50 m, con impresión adhesiva). | Unidad Medida Global | 1
4 | 72131701-002 | Carteles de señalización de chapa Nº 24. (0,30 x 0,80). | Unidad | 2
5 | 72131701-002 | Movimiento de Suelo (perfilado) y preparación de caja. | Metros cuadrados | 1.422
6 | 72131701-002 | Compactación Mecánica de suelo. | Metros cuadrados | 1.422
7 | 72131701-002 | Colchón de tierra colorada limpia para asiento de piedra (esp. 0.20 m). | Metros cuadrados | 1.422
8 | 72131701-002 | CORDÓN CUNETA de Hormigón, desarrollo 0,40m, altura libre 0.15m espesor de cordón 0,12 m. ancho libre de CUNETA 0,30 m, espesor mín de 0,12m cargado in situ (1:3:3) en moldes metálicos con junta de dilatación c/ 3m Terminación vista en los paramentos no ocultos Asentados s/ piedra triturada | Metro lineal | 454
9 | 72131701-002 | CORDON ESCONDIDO de Hº. desarrollo0.30 m. espesor 0.20 m, cargado in situ. | Metro lineal | 18
10 | 72131701-002 | Pavimento tipo EMPEDRADO, de piedra bruta (espesor mínimo 0.15 m). | Metros cuadrados | 1.145
11 | 72131701-002 | BADEN de Hº .espesor 0,12 m, ancho 2,00 m. Cargados in situ (1:3:3). Terminación vista, asentados sobre piedra triturada y junta de dilatación de madera.- | Metro lineal | 24
12 | 72131701-002 | Enripiado con piedra triturada de 6ta, sobre pavimento empedrado. | Metros cuadrados | 1.145
13 | 72131701-002 | Compactación inicial, diaria y final . | Metros cuadrados | 1.145
14 | 72131701-002 | Relleno y compactación para soporte de cordón cuneta. | Metros cúbicos | 34,5
15 | 72131701-002 | Limpieza general y final del sitio de obras. | Metros cuadrados | 1.422
Precio Total
LOTE NRO: 4
Construcción de Pavimento Tipo Empedrado con Cordón Escondido en Calle Sin Nombre - Barrio Nuestra Sra. de la Asunción - Edelira km 28, Contrato Abierto: No , Abastecimiento simultáneo: No
Ítem | Código Catálogo | Descripción del Bien | Unidad de Medida | Cantidad | Precio unitario (IVA incluído) | Precio total
1 | 72131701-002 | Limpieza general del terreno de obras. | Metros cuadrados | 450
2 | 72131701-002 | Replanteo y marcación de obra, con Equipo Topográfico. | Metros cuadrados | 450
3 | 72131701-002 | Cartel de obra (Estructura de madera y chapa nro. 24) 2,00 x 1,50 m, con impresión adhesiva). | Unidad Medida Global | 1
4 | 72131701-002 | Carteles de señalización de chapa Nº 24. (0,30 x 0,80). | Unidad | 2
5 | 72131701-002 | Movimiento de Suelo (perfilado) y preparación de caja. | Metros cuadrados | 450
6 | 72131701-002 | Compactación Mecánica de suelo. | Metros cuadrados | 450
7 | 72131701-002 | Colchón de tierra colorada limpia para asiento de piedra (esp. 0.20 m). | Metros cuadrados | 450
8 | 72131701-002 | CORDON ESCONDIDO de Hº. Desarrollo 0.40 m. espesor 0.12 m, cargado in situ. | Metro lineal | 150
9 | 72131701-002 | CORDON ESCONDIDO de Hº. desarrollo0.30 m. espesor 0.20 m, cargado in situ. | Metro lineal | 6
10 | 72131701-002 | Pavimento tipo EMPEDRADO, de piedra bruta (espesor mínimo 0.15 m). | Metros cuadrados | 430,85
11 | 72131701-002 | Enripiado con piedra triturada de 6ta, sobre pavimento empedrado. | Metros cuadrados | 430,85
12 | 72131701-002 | Compactación inicial, diaria y final . | Metros cuadrados | 730,85
13 | 72131701-002 | Relleno y compactación para soporte de cordón cuneta. | Metros cúbicos | 15
14 | 72131701-002 | Limpieza general y final del sitio de obras. | Metros cuadrados | 450
Precio Total
LOTE NRO: 5
Construcción de Pavimento Tipo Empedrado con Cordón Cuneta en Calle Sin Nombre - Barrio San Isidro - Pirapey Km 45, Contrato Abierto: No , Abastecimiento simultáneo: No
Ítem | Código Catálogo | Descripción del Bien | Unidad de Medida | Cantidad | Precio unitario (IVA incluído) | Precio total
1 | 72131701-002 | Limpieza general del terreno de obras. | Metros cuadrados | 1.475
2 | 72131701-002 | Replanteo y marcación de obra, con Equipo Topográfico. | Metros cuadrados | 1.475
3 | 72131701-002 | Cartel de obra (Estructura de madera y chapa nro. 24) 2,00 x 1,50 m, con impresión adhesiva). | Unidad Medida Global | 1
4 | 72131701-002 | Carteles de señalización de chapa Nº 24. (0,30 x 0,80). | Unidad | 2
5 | 72131701-002 | Movimiento de Suelo (perfilado) y preparación de caja. | Metros cuadrados | 1.475
6 | 72131701-002 | Compactación Mecánica de suelo. | Metros cuadrados | 1.475
7 | 72131701-002 | Colchón de tierra colorada limpia para asiento de piedra (esp. 0.20 m). | Metros cuadrados | 1.475
8 | 72131701-002 | CORDÓN CUNETA de Hormigón, desarrollo 0,40m, altura libre 0.15m espesor de cordón 0,12 m. ancho libre de CUNETA 0,30 m, espesor mínimo de 0,12 m cargado in situ (1:3:3) en moldes metálicos con junta de dilatación c/ 3m Terminación vista en los paramentos no ocultos Asentados s/ piedra triturada | Metro lineal | 475
9 | 72131701-002 | CORDON ESCONDIDO de Hº. desarrollo0.30 m. espesor 0.20 m, cargado in situ. | Metro lineal | 6
10 | 72131701-002 | Pavimento tipo EMPEDRADO, de piedra bruta (espesor mínimo 0.15 m). | Metros cuadrados | 1.235
11 | 72131701-002 | BADEN de Hº .espesor 0,12 m, ancho 2,00 m. Cargados in situ (1:3:3). Terminación vista, asentados sobre piedra triturada y junta de dilatación de madera.- | Metro lineal | 24
12 | 72131701-002 | Enripiado con piedra triturada de 6ta, sobre pavimento empedrado. | Metros cuadrados | 1.235
13 | 72131701-002 | Compactación inicial, diaria y final . | Metros cuadrados | 1.235
14 | 72131701-002 | Relleno y compactación para soporte de cordón cuneta. | Metros cúbicos | 47,5
15 | 72131701-002 | Limpieza general y final del sitio de obras. | Metros cuadrados | 1.475,5
Precio Total
LOTE NRO: 6
Construcción de Pavimento Tipo Empedrado con cordón cuneta y cordón escondido en Pirapey km. 45., Contrato Abierto: No , Abastecimiento simultáneo: No
Ítem | Código Catálogo | Descripción del Bien | Unidad de Medida | Cantidad | Precio unitario (IVA incluído) | Precio total
1 | 72131701-002 | Limpieza general del terreno de obras. | Metros cuadrados | 1.148,75
2 | 72131701-002 | Replanteo y marcación de obra, con Equipo Topográfico. | Metros cuadrados | 1.148,75
3 | 72131701-002 | Cartel de obra (Estructura de madera y chapa nro. 24) 2,00 x 1,50 m, con impresión adhesiva). | Unidad Medida Global | 1
4 | 72131701-002 | Carteles de señalización de chapa Nº 24. (0,30 x 0,80). | Unidad | 4
5 | 72131701-002 | Movimiento de Suelo (perfilado) y preparación de caja. | Metros cuadrados | 1.148,75
6 | 72131701-002 | Compactación Mecánica de suelo. | Metros cuadrados | 1.035,6
7 | 72131701-002 | Colchón de tierra colorada limpia para asiento de piedra (esp. 0.20 m). | Metros cuadrados | 1.035,6
8 | 72131701-002 | CORDÓN CUNETA de Hormigón, desarrollo 0,40m, altura libre 0.15m espesor de cordón 0,12 m. ancho libre de CUNETA 0,50 m, espesor mínimo de 0,12 m cargado in situ (1:3:3) en moldes metálicos con junta de dilatación c/ 3m Terminación vista en los paramentos no ocultos Asentados s/ piedra triturada | Metro lineal | 150
9 | 72131701-002 | CORDON ESCONDIDO de Hº. Desarrollo 0.40 m. espesor 0.12 m. cargado in situ. | Metro lineal | 156,85
10 | 72131701-002 | CORDON ESCONDIDO de Hº. desarrollo0.30 m. espesor 0.20 m, cargado in situ. | Metro lineal | 21
11 | 72131701-002 | Pavimento tipo EMPEDRADO, de piedra bruta (espesor mínimo 0.15 m). | Metros cuadrados | 1.035,6
12 | 72131701-002 | Enripiado con piedra triturada de 6ta, sobre pavimento empedrado. | Metros cuadrados | 1.035,6
13 | 72131701-002 | Compactación inicial, diaria y final. | Metros cuadrados | 1.035,6
14 | 72131701-002 | Relleno y compactación para soporte de cordón cuneta. Incluye pintura de cordón a la cal. | Metros cúbicos | 28,5
15 | 72131701-002 | Limpieza general y final del sitio de obras. | Metros cuadrados | 1.148,75
Precio Total
LOTE NRO: 7
Construcción de Pavimento Tipo Empedrado con Cordón Escondido en Edelira km. 65., Contrato Abierto: No , Abastecimiento simultáneo: No
Ítem | Código Catálogo | Descripción del Bien | Unidad de Medida | Cantidad | Precio unitario (IVA incluído) | Precio total
1 | 72131701-002 | Limpieza general del terreno de obras. | Metros cuadrados | 624
2 | 72131701-002 | Replanteo y marcación de obra, con Equipo Topográfico. | Metros cuadrados | 624
3 | 72131701-002 | Cartel de obra (Estructura de madera y chapa nro. 24) 2,00 x 1,50 m, con impresión adhesiva). | Unidad Medida Global | 1
4 | 72131701-002 | Carteles de señalización de chapa Nº 24. (0,30 x 0,80). | Unidad | 2
5 | 72131701-002 | Movimiento de Suelo (perfilado) y preparación de caja. | Metros cuadrados | 624
6 | 72131701-002 | Compactación Mecánica de suelo. | Metros cuadrados | 597,9
7 | 72131701-002 | Colchón de tierra colorada limpia para asiento de piedra (esp. 0.20 m). | Metros cuadrados | 597,9
8 | 72131701-002 | CORDON ESCONDIDO de Hº. Desarrollo 0.40 m. espesor 0.12 m. cargado in situ . | Metro lineal | 208
9 | 72131701-002 | CORDON ESCONDIDO de Hº. desarrollo0.30 m. espesor 0.20 m, cargado in situ. | Metro lineal | 6
10 | 72131701-002 | Pavimento tipo EMPEDRADO, de piedra bruta (espesor mínimo 0.15 m). | Metros cuadrados | 597,9
11 | 72131701-002 | Enripiado con piedra triturada de 6ta, sobre pavimento empedrado. | Metros cuadrados | 597,9
12 | 72131701-002 | Compactación inicial, diaria y final . | Metros cuadrados | 597,9
13 | 72131701-002 | Relleno y compactación para soporte de cordón cuneta. Incluye pintura de cordón a la cal. | Metros cúbicos | 28,5
14 | 72131701-002 | Limpieza general y final del sitio de obras. | Metros cuadrados | 624
Precio Total
LOTE NRO: 8
onstrucción de pavimento tipo empedrado con cordón escondido de H° y construcción de pavimento tipo entoscado en Bº Clavel desde Pavimento tipo empedrado existente hasta la Ruta exproyecto 14-18., Contrato Abierto: No , Abastecimiento simultáneo: No
Ítem | Código Catálogo | Descripción del Bien | Unidad de Medida | Cantidad | Precio unitario (IVA incluído) | Precio total
1 | 72131701-002 | Limpieza general del terreno de obras. | Metros cuadrados | 433,75
2 | 72131701-002 | Replanteo y marcación de obra, con Equipo Topográfico. | Metros cuadrados | 433,75
3 | 72131701-002 | Cartel de obra (Estructura de madera y chapa nro. 24) 2,00 x 1,50 m, con impresión adhesiva). | Unidad Medida Global | 1
4 | 72131701-002 | Carteles de señalización de chapa Nº 24. (0,30 x 0,80). | Unidad | 2
5 | 72131701-002 | Movimiento de Suelo (perfilado) y preparación de caja. | Metros cuadrados | 309
6 | 72131701-002 | Compactación Mecánica de suelo. | Metros cuadrados | 309
7 | 72131701-002 | Colchón de tierra colorada limpia para asiento de piedra (esp. 0.20 m). | Metros cuadrados | 295,5
8 | 72131701-002 | CORDON ESCONDIDO de Hº. Desarrollo 0.40 m. espesor 0.12 m. cargado in situ | Metro lineal | 103
9 | 72131701-002 | CORDON ESCONDIDO de Hº. desarrollo0.30 m. espesor 0.20 m, cargado in situ. | Metro lineal | 6
10 | 72131701-002 | Pavimento tipo EMPEDRADO, de piedra bruta (espesor mínimo 0.15 m). | Metros cuadrados | 295,5
11 | 72131701-002 | Enripiado con piedra triturada de 6ta, sobre pavimento empedrado. | Metros cuadrados | 295,5
12 | 72131701-002 | Compactación inicial, diaria y final . | Metros cuadrados | 295,5
13 | 72131701-002 | Relleno y compactación para soporte de cordón cuneta. Incluye pintura de cordón a la cal. | Metro lineal | 103
14 | 72131701-002 | Pavimento Tipo entoscado h= 20 cm con relleno de suelo mezclado con ripio, con terminación de compactación final. (Ancho de camino: 7,00 m.) | Metros cuadrados | 124,75
15 | 72131701-002 | Limpieza general y final del sitio de obras. | Metros cuadrados | 433,75
Precio Total
Firma
| Nombre: | [indicar el nombre completo de la persona que firma el Formulario de la Oferta]
| En calidad de: | [indicar la calidad jurídica de la persona que firma el Formulario de la Oferta]