## items
Ítems del llamado Refacción y Reparación de 3 Aulas, Baños Sexados, Cocina - Comedor y Obras Exteriores en la Esc. Bás. N° 2350 Virgen de Fátima.Cia Coeyu de la Ciudad de Ayolas. con ID: 414131
LoteTotal, Contrato Abierto: No , Abastecimiento simultáneo: No
Ítem | Código Catálogo | Descripción del Bien | Unidad de Medida | Cantidad | Precio unitario (IVA incluído) | Precio total
1 | 72131601-002 | Refacción y Reparación de 3 Aulas, Baños Sexados, Cocina - Comedor y Obras Exteriores en la Esc. Bás. N° 2350 Virgen del Pilar de la Ciudad de Ayolas | Unidad Medida Global | 1
1.1 |  | Limpieza de Techo | Metros cuadrados | 75
1.2 |  | Poda de árboles | Unidad | 2
1.3 |  | Reparación de fisuras con varillas de 8mm en forma de Z | Milímetros | 4
1.4 |  | Reparación de Techo de Tejas españolas | Metros cuadrados | 25
1.5 |  | Revoque interior / exterior | Metros cuadrados | 30
1.6 |  | Contrapiso de hormigón de cascotes | Metros cuadrados | 17,4
1.7 |  | Piso Alisado de Cemento | Metros cuadrados | 17,4
1.8 |  | Zócalo calcáreo | Milímetros | 10
1.9 |  | Reparación de Puerta placa de 0,80x2,10m incluye cerraduras nueva de marca reconocida | Unidad | 2
1.10 |  | Puertas de madera en mueble bajo mesada | Milímetros | 3
1.11 |  | Reparación de Puerta metálica de estructura de caños y doble chapa lisa de dos hojas de abrir de 1,80x2,10m cincluye provisión y colocación de cerradura de marca reconocida | Unidad | 1
1.12 |  | Reparación de ventanas metálicas tipo balancín apertura y cierre. | Unidad | 4
1.13 |  | Reparación de ventanas metálicas tipo balancín apertura y cierre. | Metros cuadrados | 27,5
1.14 |  | De paredes al latex interior / exterior | Metros cuadrados | 175
1.15 |  | De aberturas madera al sintético | Metros cuadrados | 8,6
1.16 |  | De aberturas metálicas al sintético | Metros cuadrados | 9,1
1.17 |  | De Techo con barniz sintético | Metros | 65,5
1.18 |  | De canaletas y bajadas con esmalte sintético | Milímetros | 28,6
1.19 |  | Desague Cloacal de Pileta de Cocina existente | Unidad Medida Global | 1
1.20 |  | Registros de Inspección del Desagüe Cloacal con doble tapa de HºAº | Unidad | 1
1.21 |  | Instalación de Llave de paso para pileta de cocina | Unidad | 1
1.22 |  | Grifería para Cocina agua frío solo pico móvil marca FV | Unidad | 1
1.23 |  | Canaleta de chapa plegada N° 24 des. 33cm | Milímetros | 13,4
1.24 |  | Caños de Bajada de chapa plegada N°24 | Milímetros | 15,2
1.25 |  | Retiro de cableado existente | Unidad Medida Global | 1
1.26 |  | Alimentación electrica desde TP.según plano Eléctrico | Milímetros | 43
1.27 |  | Boca de luces | Unidad | 7
1.28 |  | Boca de tomacorriente | Unidad | 9
1.29 |  | Boca de Ventilador de techo | Unidad | 6
1.30 |  | Artefacto tipo fluorescente de 1x40w de adosar al techo y/o pared | Unidad | 4
1.31 |  | Artefacto tipo fluorescente de 2x40w de adosar al techo y/o pared | Unidad | 3
1.32 |  | Provisión y Colocción de Ventilador de techo de 7 velocidades motor pesado de marca reconocida | Unidad | 1
1.33 |  | Alimentación puesta a tierra con conexión,cableado de 4mm, jabalina 1,5m, excavación, cañerías y protección mecánica. | Unidad | 1
1.34 |  | Registro Eléctrico con tapa de Horrmigón 35x35cm aprox. | Unidad | 2
1.35 |  | Limpieza final de obra y retiro de escombros | Unidad Medida Global | 1
1.36 |  | Limpieza de Techo | Metros cuadrados | 16,12
1.37 |  | Poda de árboles | Unidad | 1
1.38 |  | Reparación de Techo de Tejas españolas | Metros cuadrados | 4
1.39 |  | Contrapiso de hormigón de cascotes | Metros cuadrados | 2
1.40 |  | Contrapiso de hormigón de cascotes | Metros cuadrados | 2
1.41 |  | Reparación de Puerta tablero de 0,70x2,10m incluye cerraduras nueva de marca reconocida | Tonelada | 2
1.42 |  | Reparación de ventanas metálicas tipo balancín apertura y cierre. | Unidad | 2
1.43 |  | De aberturas madera al sintético | Metros cuadrados | 15,52
1.44 |  | De aberturas metálicas al sintético | Metros cuadrados | 0,48
1.45 |  | De Techo con sintético | Metros | 17,42
1.46 |  | De canaletas y bajadas con esmalte sintético | Milímetros | 13,3
1.47 |  | Grifería para lavatorio agua frío solo marca FV | Unidad | 2
1.48 |  | Canaleta de chapa plegada N° 24 des. 33cm. | Milímetros | 6,3
1.49 |  | Caños de Bajada de chapa plegada N°24 | Milímetros | 7
1.50 |  | Artefacto tipo fluorescente de 1x40w de adosar al techo y/o pared | Unidad | 3
1.51 |  | Limpieza final de obra y retiro de escombros | Unidad Medida Global | 1
1.52 |  | Limpieza de terreno | Metros cuadrados | 279,8
1.53 |  | Limpieza de Techo | Metros cuadrados | 221,5
1.54 |  | Poda de árboles | Unidad | 3
1.55 |  | Placa conmemorativa de 0,35x0,50 (en granito) y cartel del Obra según especificaciones técnicas | Unidad Medida Global | 1
1.56 |  | Reparación de fisuras con varillas de 8mm en forma de Z, | Milímetros | 3
1.57 |  | Revoque de paredes interior y exterior a una capa | Metros cuadrados | 22
1.58 |  | Reparación de Techo de Tejas españolas | Metros cuadrados | 65
1.59 |  | Reparación de puerta tablero de 0,90/ 1,20x2,10m. Incluye cerradura nueva de marca reconocida | Unidad | 3
1.60 |  | Reja para Ventana metálica tipo balancín(1,50x1,25m) | Unidad | 12
1.61 |  | Provisión y colocación de Vidrio de 4mm | Metros cuadrados | 3,6
1.62 |  | De paredes con pintura látex interior/exterior | Metros cuadrados | 321,97
1.63 |  | De aberturas metálicas con pintura sintética | Metros cuadrados | 86,4
1.64 |  | De mamposterías y pilares de ladrillos vistos con antimoho incoloro, previa limpieza de pintura existente | Metros cuadrados | 165,95
1.65 |  | De maderamen y tejuelones con barniz | Metros cuadrados | 225,5
1.66 |  | De aberturas madera al sintético | Metros cuadrados | 12,9
1.67 |  | Retiro de canaletas y bajadas rotas y en mal estado | Milímetros | 57
1.68 |  | Canaleta y caño de bajada Nº24 - desarrollo 33cms. | Milímetros | 45,16
1.69 |  | Bajadas de Chapa plegada Nº24 - desarrollo 33cm. | Milímetros | 28
1.70 |  | Contrapiso de hormigón de cascotes | Metros cuadrados | 279,8
1.71 |  | Relleno y compactación | Metros cúbicos | 69,95
1.72 |  | Piso Alisado de Cemento en el frente de las aulas hasta el acceso peatonal | Metros cuadrados | 279,8
1.73 |  | Retiro de cableado existente | Unidad Medida Global | 1
1.74 |  | Regularización, revoque, enduido y pintura | Unidad Medida Global | 1
1.75 |  | Alimentación eléctrica desde TP.según plano Eléctrico | Mililitros | 23,5
1.76 |  | Bocas de luces | Unidad | 19
1.77 |  | Bocas de Tomacorriente | Unidad | 12
1.78 |  | Boca de Ventilador de techo | Unidad | 6
1.79 |  | Ducto para Aire Acondicionado, incluye caño para desagüe de agua | Unidad | 3
1.80 |  | Artefacto tipo fluorescente de 1x40w de adosar al techo y/o pared | Unidad | 7
1.81 |  | Artefacto tipo fluorescente de 3x40w colgante del techo | Unidad | 12
1.82 |  | Tablero de Comando de Luces y TCV, según especificaciones técnicas | Unidad | 6
1.83 |  | Provisión y Colocción de Ventilador de techo de 7 velocidades motor pesado Watson | Unidad | 6
1.84 |  | Alimentación puesta a tierra con conexión,cableado de 4mm, jabalina 1,5m, excavación, cañerías y protección mecánica. | Unidad Medida Global | 1
1.85 |  | Registro Eléctrico con tapa de Horrmigón 35x35cm aprox. | Unidad | 1
1.86 |  | Reparación de Pizarrón existentes (medidas 3,60x1,20m) | Unidad | 3
1.87 |  | Limpieza final | Tonelada | 1
1.88 |  | Poda de árboles existentes | Tonelada | 8
1.89 |  | Retiro de alambres, portones y postes existentes | Mililitros | 120
1.90 |  | Construcción de Alambrado Perimetral | Milímetros | 92,1
1.91 |  | Portón de Acceso Vehicular de dos hojas de abrir de 3,00x2,00m con caño galvanizado de 2 1/2" y alambre tejido con malla de 2"x2" | Unidad | 1
1.92 |  | Portón de Acceso Peatonal de dos hojas de abrir de 1,60x2,00m con caño galvanizado de 2 1/2" y alambre tejido con malla de 2" | Tonelada | 1
Precio Total
Firma
| Nombre: | [indicar el nombre completo de la persona que firma el Formulario de la Oferta]
| En calidad de: | [indicar la calidad jurídica de la persona que firma el Formulario de la Oferta]