## items
Ítems del llamado Reacondicionamiento tinglado municipal Santa Rosa del Mbutuy con ID: 416975
LoteTotal, Contrato Abierto: No , Abastecimiento simultáneo: No
Ítem | Código Catálogo | Descripción del Bien | Unidad de Medida | Cantidad | Precio unitario (IVA incluído) | Precio total
1 | 72102802-001 | Reacondicionamiento tinglado municipal Santa Rosa del Mbutuy | Unidad | 1
1.1 |  | Provisión y colocación de cartel de obra | Unidad | 1
1.2 |  | Retiro de puertas de madera a reemplazar (de sanitarios) | Unidad | 4
1.3 |  | Retiro de portón metálico (detrás del escenario) y de acceso en esquina | Unidad | 2
1.4 |  | Retiro de piso de goma de escenario | Metros cuadrados | 90,7
1.5 |  | Cargado de columnas de Hº Aº de escenario | Metros cúbicos | 1,3
1.6 |  | Viga de Hº Aº 15x35 (intermedio y superior) | Metros cúbicos | 1,8
1.7 |  | Mampostería de Elevación de 0,15 de ladrillo común para revocar | Metros cuadrados | 9,4
1.8 |  | Mampostería de Elevación de ladrillo convoco visto | Metros cuadrados | 31,2
1.9 |  | Envarillado de Mampostería (2 varillas de Ø8 mm) | Metro lineal | 17,1
1.10 |  | Filtrado Exterior con hidrófugo (sector escenario) | Metros cuadrados | 138,6
1.11 |  | Reparaciones generales de techo de chapas de escenario, arreglo de estructura metálica y reemplazo de chapa dañada | Metros cuadrados | 9,6
1.12 |  | Canaleta de chapa galvanizada nro 26 (desarrollo 33 cm) | Metro lineal | 25
1.13 |  | Bajada de caño de PVC de 100 mm (cuatro) incluido recolocación de bajadas existentes de tinglado, de caños de PVC de 100 mm | Metro lineal | 37,5
1.14 |  | Regularización de piso de alisada de cemento de escenario | Metros cuadrados | 90,7
1.15 |  | Reparaciones generales de piso de tinglado y camineros | Metros cuadrados | 135
1.16 |  | Provisión y colocación de puerta metálico de sanitarios | Unidad | 4
1.17 |  | Provisión y colocación de portón metálico corredizo de chapa plegada de 3,50x2,00 mts | Unidad | 1
1.18 |  | Provisión y colocación de portón metálico con rejas de 2 hojas de abrir de 2,90x2,40 mts | Unidad | 1
1.19 |  | Provisión y colocación de portón metálico lateral con rejas de 1 hoja abrir de 1,20x2,00 mts | Metros cuadrados | 2,4
1.20 |  | Provisión y colocación de cerraduras y mantenimiento general de puertas de madera | Unidad Medida Global | 1
1.21 |  | Provisión e instalación de reflectores Tipo LED de 400 w en escenario inlcuido reacondicionamiento de cableado eléctrico en sector de escenario eléctrico | Unidad | 4
1.22 |  | Reacondicionamiento total de cableado eléctrico y colocación de luminaria tipo LED en sector de sanitarios, cantinas y acceso de esquina | Unidad Medida Global | 1
1.23 |  | Pintura interior/exterior al látex con retoques de enduido (sanitarios, cantinas y acceso de esquina) | Metros cuadrados | 551
1.24 |  | Pintura interior/exterior al látex con retoques de enduido (escenario) | Metros cuadrados | 138,6
1.25 |  | A la cal con fijador de murallas perimetrales | Metros cuadrados | 785,5
1.26 |  | De piso de escenario reparado con pintura acrílica para piso | Metros cuadrados | 90,7
1.27 |  | De aberturas de madera al esmalte o barniz | Metros cuadrados | 66,5
1.28 |  | De aberturas metálicas al esmalte sintético | Metros cuadrados | 39,5
1.29 |  | Provisión y colocación de cartel con estructura metálica (bastidor), y chapa galvanizada, con colocación de lona publicitaria impresa de 25,00x1,00 mts incrustrado en a pate superior del escenario | Metro lineal | 25
1.30 |  | Limpieza Final y Retiro de Escombros | Unidad Medida Global | 1
Precio Total
Firma
| Nombre: | [indicar el nombre completo de la persona que firma el Formulario de la Oferta]
| En calidad de: | [indicar la calidad jurídica de la persona que firma el Formulario de la Oferta]