## items
Ítems del llamado Construcción de Pavimento Tipo Empedrado con cordón cuneta en Calle Boquerón, Desde Avda. Roque Gonzalez De Sta. Cruz Hasta Calle Guaranies - Barrio San Cayetano y Calle José A. Flores, Entre calle Prof. Ramon Cardozo y Calle Dr. Gaspar Rodríguez de Francia. Barrio Sagrado Corazón de Jesús. con ID: 417020
LOTE NRO: 1
Construcción de Pavimento Tipo Empedrado con cordón cuneta en Calle Boquerón, Desde Avda. Roque Gonzalez De Sta. Cruz Hasta Calle Guaranies - Barrio San Cayetan, Contrato Abierto: No , Abastecimiento simultáneo: No
Ítem | Código Catálogo | Descripción del Bien | Unidad de Medida | Cantidad | Precio unitario (IVA incluído) | Precio total
1 | 72131701-002 | Limpieza general del terreno de obras. | Metros cuadrados | 975,5
2 | 72131701-002 | Demolición de baden existente. | Metros cuadrados | 14,1
3 | 72131701-002 | Replanteo y marcación de obra, con Equipo Topográfico. | Metros cuadrados | 975,5
4 | 72131701-002 | Cartel de obra (Estructura de madera y chapa nro. 24) 2,00 x 1,50 m, con impresión adhesiva). | Unidad Medida Global | 1
5 | 72131701-002 | Carteles de señalización de chapa Nº 24. (0,30 x 0,80). | Unidad | 2
6 | 72131701-002 | Movimiento de Suelo (perfilado) y preparación de caja. | Metros cuadrados | 975,5
7 | 72131701-002 | Compactación Mecánica de suelo. | Metros cuadrados | 975,5
8 | 72131701-002 | Colchón de tierra colorada limpia para asiento de piedra (esp. 0.20 m). | Metros cuadrados | 811,5
9 | 72131701-002 | CORDÓN CUNETA de Hormigón, desarrollo 0,40m, altura libre 0.15m espesor de cordón 0,12 m. ancho libre de CUNETA 0,40 m, espesor mínimo de 0,12 m cargado in situ (1:3:3) en moldes metálicos con junta de dilatación c/ 3m. Terminación vista en los paramentos no ocultos Asentados sobre piedra triturada | Metro lineal | 218,5
10 | 72131701-002 | CORDON ESCONDIDO de Hº. desarrollo0.30 m. espesor 0.20 m, cargado in situ. | Metro lineal | 16
11 | 72131701-002 | Pavimento tipo EMPEDRADO, de piedra bruta (espesor mínimo 0.15 m). | Metros cuadrados | 811,5
12 | 72131701-002 | BADEN de Hº .espesor 0,12 m, ancho 2,00 m. Cargados in situ (1:3:3). Terminación vista, asentados sobre piedra triturada y junta de dilatación de madera.- | Metro lineal | 28
13 | 72131701-002 | Enripiado con piedra triturada de 6ta, sobre pavimento empedrado. | Metros cuadrados | 811,5
14 | 72131701-002 | Compactación inicial, diaria y final . | Metros cuadrados | 811,5
15 | 72131701-002 | Relleno y compactación para soporte de cordón cuneta. Incluye pintura de cordón a la cal. | Metro lineal | 218,5
16 | 72131701-002 | Limpieza general y final del sitio de obras. | Metros cuadrados | 975,5
Precio Total
LOTE NRO: 2
Construcción de Pavimento Tipo Empedrado con cordón cuneta Calle José A. Flores, Entre calle Prof. Ramon Cardozo y Calle Dr. Gaspar Rodríguez de Francia. Barrio Sagrado Corazón de Jesús, Contrato Abierto: No , Abastecimiento simultáneo: No
Ítem | Código Catálogo | Descripción del Bien | Unidad de Medida | Cantidad | Precio unitario (IVA incluído) | Precio total
1 | 72131701-002 | Limpieza general del terreno de obras. | Metros cuadrados | 867
2 | 72131701-002 | Replanteo y marcación de obra, con Equipo Topográfico. | Metros cuadrados | 867
3 | 72131701-002 | Desmonte de pavimento tipo empedrado para construcción de baden de Hº sobre calle Prof. Ramón Cardozo. | Metros cuadrados | 51
4 | 72131701-002 | Cartel de obra (Estructura de madera y chapa nro. 24) 2,00 x 1,50 m, con impresión adhesiva). | Unidad Medida Global | 1
5 | 72131701-002 | Carteles de señalización de chapa Nº 24. (0,30 x 0,80). | Unidad | 2
6 | 72131701-002 | Movimiento de Suelo (perfilado) y preparación de caja. | Metros cuadrados | 867
7 | 72131701-002 | Compactación Mecánica de suelo. | Metros cuadrados | 867
8 | 72131701-002 | Colchón de tierra colorada limpia para asiento de piedra (esp. 0.20 m). | Metros cuadrados | 690
9 | 72131701-002 | CORDÓN CUNETA de Hormigón, desarrollo 0,40m, altura libre 0.15m espesor de cordón 0,12 m. ancho libre de CUNETA 0,40 m, espesor mínimo de 0,12 m cargado in situ (1:3:3) en moldes metálicos con junta de dilatación c/ 3m. Terminación vista en los paramentos no ocultos Asentados sobre piedra triturada | Metro lineal | 204
10 | 72131701-002 | CORDON ESCONDIDO de Hº. desarrollo0.30 m. espesor 0.20 m, cargado in situ. | Metro lineal | 16
11 | 72131701-002 | Pavimento tipo EMPEDRADO, de piedra bruta (espesor mínimo 0.15 m). | Metros cuadrados | 690
12 | 72131701-002 | BADEN de Hº .espesor 0,12 m, ancho 2,00 m. Cargados in situ (1:3:3). Terminación vista, asentados sobre piedra triturada y junta de dilatación de madera.- | Metro lineal | 28
13 | 72131701-002 | Enripiado con piedra triturada de 6ta, sobre pavimento empedrado. | Metros cuadrados | 690
14 | 72131701-002 | Compactación inicial, diaria y final . | Metros cuadrados | 690
15 | 72131701-002 | Relleno y compactación para soporte de cordón cuneta. Incluye pintura de cordón a la cal. | Metro lineal | 204
16 | 72131701-002 | Limpieza general y final del sitio de obras. | Metros cuadrados | 867
Precio Total
Firma
| Nombre: | [indicar el nombre completo de la persona que firma el Formulario de la Oferta]
| En calidad de: | [indicar la calidad jurídica de la persona que firma el Formulario de la Oferta]