## items
Ítems del llamado REPARACION DE AULAS EN LA ESCUELA BASICA N° 13225 SAN RAMON Y ESCUELA BASICA N° 2609 JULIO AFARA PAVIA con ID: 417539
LoteTotal, Contrato Abierto: No , Abastecimiento simultáneo: No
Ítem | Código Catálogo | Descripción del Bien | Unidad de Medida | Cantidad | Precio unitario (IVA incluído) | Precio total
1 | 72131601-9974 | Marcación, preparación y replanteo de obra(Esc. Basica N°2609) | Metros cuadrados | 262,6
2 | 72102802-018 | Remoción de techo exist con recupero de tejas y dispos dentro del predio( Esc. Basica N°2609) | Metros cuadrados | 315,9
3 | 72131601-001 | Desmonte de instalacion electrica por ambiente( Esc. Basica N°2609) | Unidad Medida Global | 4
4 | 72131601-001 | Desmonte de artefacto Electricos por ambiente( Esc. Basica N°2609) | Unidad Medida Global | 4
5 | 72102802-003 | Desmonte de puerta existente( Esc. Basica N°2609) | Unidad | 4
6 | 72141510-001 | Demolición de pared para ampliación de vano, ejecución de mamp. En "L" de 0.15m incluye revoque y mochetas.( Esc. Basica N°2609) | Metros cuadrados | 16
7 | 72131601-005 | Muro de elevación de 15 cm para revocar( Esc. Basica N°2609) | Metros cuadrados | 30
8 | 72102802-003 | Elaboracion de losa de 0,08m de espesor sobre puerta de acceso a aulas incluye revoque( Esc. Basica N°2609) | Metros cúbicos | 0,4
9 | 30101717-001 | Vigas de hormigón Armado( Esc. Basica N°2609) | Metros cúbicos | 1,13
10 | 72101601-001 | Provision y colocacion de techo de chapaa, termo acustica nro 26 de 5cm pre-pintado, clavaderos de caño industrial 30x50, incluye provision y colocacion de cumbrera y bordes laterales de chapa doblada N°26 desarrollo de 40cm pintado sintetico.- ( Esc. Basica N°2609) | Metros cuadrados | 347,5
11 | 72101603-002 | Provisión y Colocacion de canaleta de chapa galvanizada N°26 mas caño de bajada ( Esc. Basica N°2609) | Metro lineal | 72,35
12 | 72101607-006 | Revoque exterior a una mano sobre ladrillo común terminación filtrado( Esc. Basica N°2609) | Metros cuadrados | 116,8
13 | 72131601-001 | Instalacion de artecfacto de energía electrica (citcuitos) ( Esc. Basica N°2609) | Unidad | 4
14 | 40101604-001 | Provición y Colocación de Ventilador de techo de 7 velocidades motor pesado con caja metalica (Esc, Basica N° 2609) | Unidad | 8
15 | 72131601-001 | Instalacion de artecfacto de energia electrica de iluminación 3x40w( Esc. Basica N°2609) | Unidad | 24
16 | 72101601-002 | Prov y coloc de cielorraso de machimbre de pino de 1ra en aulas y galería, incluye aleros( Esc. Basica N°2609) | Metros cuadrados | 298,8
17 | 72102602-005 | Provision y colocacion de puerta tablero 1,45x2,1 de dos hojas, incluye marco de lapacho, cerradura y bisagras( Esc. Basica N°2609) | Unidad | 4
18 | 72102401-003 | Pintura de elementos de ventanas de balancin con esmalte sintetico antioxido y fondo convertior, 3 en 1, previa limpieza( Esc. Basica N°2609) | Unidad | 12
19 | 72102402-002 | pintura cielo razo aulas y pasillo con barniz( Esc. Basica N°2609) | Metros cuadrados | 277,3
20 | 72102402-001 | Pintura de interiores en aulas latex acrilico( Esc. Basica N°2609) | Metros cuadrados | 318,85
21 | 72102401-001 | Pintura exterior latex acrilico, incluye pintura de vigas y pilares( Esc. Basica N°2609) | Metros cuadrados | 302,9
22 | 72102602-005 | Arreglo de ventana tipo balancin, mecanismo de apertura y cierre, retiro de la totalidad de los vidrios y reposición del mismo (4mm) colocacion de vidrios con silicona y limpieza de las mismas. Incluye pintura al sintetico( Esc. Basica N°2609) | Metros cuadrados | 24
23 | 44111905-003 | Provición y colocación de pizarron acrilico 1,4x3,20m (Esc. Basica N°2609 | Unidad | 4
24 | 72131601-013 | Limpieza final de obra( Esc. Basica N°2609) | Metros cuadrados | 262,6
25 | 72131601-9974 | Marcación, preparación y replanteo de obra( Esc. Basica N°13225) | Metros cuadrados | 134,64
26 | 72102802-018 | Remoción de techo exist con recupero de tejas y dispos dentro del predio( Esc. Basica N°13225) | Metros cuadrados | 134,64
27 | 72131601-001 | Desmonte de Instalacion Electrica por ambiente(Esc. Basica N°13225) | Unidad Medida Global | 3
28 | 72131601-001 | Desmonte de artefacto Electricos por ambiente(Esc. Basica N°13225) | Unidad Medida Global | 3
29 | 72102802-003 | Desmonte de puerta existente (Esc. Basica N°13225) | Unidad | 3
30 | 72141510-001 | Demolicion de pared para ampliación de vano, ejecución de mamp. En "L" de 0.15m incluye revoque y mochetas.(Esc. Basica N°13225) | Metros cuadrados | 10
31 | 72131601-005 | Muro de elevacion de 15 cm para revocar(Esc. Basica N°13225) | Metros cuadrados | 24
32 | 72102802-003 | Elaboracion de losa de 0,08m de espesor sobre puerta de acceso a aulas incluye revoque(Esc. Basica N°13225) | Metros cúbicos | 0,3
33 | 30101717-001 | Vigas de hormigón Armado(Esc. Basica N°13225) | Metros cúbicos | 1,5
34 | 72101601-001 | Provision y colocacion de techo de chapaa, termo acustica nro 26 de 5cm pre-pintado, clavaderos de caño industrial 30x50, incluye provision y colocacion de cumbrera y bordes laterales de chapa doblada N°26 desarrollo de 40cm pintado sintetico.- (Esc. Basica N°13225) | Metros cuadrados | 180
35 | 72101601-001 | Provision y colocación de canaletas de chapa galvanizada n°26 mas caño de bajada(Esc. Basica N°13225) | Metro lineal | 55
36 | 72101607-006 | Revoque exterior a una mano sobre ladrillo común terminación filtrado(Esc. Basica N°13225) | Metros cuadrados | 116,8
37 | 72131601-001 | Instalacion de artecfacto de energía electrica (citcuitos) (Esc. Basica N°13225) | Unidad | 3
38 | 40101604-001 | Provición y Colocación de Ventilador de techo de 7 velocidades motor pesado con caja metalica(Esc. Basica N°13225) | Unidad | 3
39 | 72131601-001 | Instalaciones de artefacto electrico de iluminación 3x40w( Esc. Basica N°13225) | Unidad | 16
40 | 72101601-002 | Prov y coloc de cielorraso de machimbre de pino de 1ra en aulas y galería, incluye aleros( Esc. Basica N°13225) | Metros cuadrados | 140
41 | 72102602-005 | Provision y colocacion de puerta tablero 1,45x2,1 de dos hojas, incluye marco de lapacho, cerradura y bisagras(Esc. Basixa N°13225) | Unidad | 3
42 | 72102401-003 | Pintura de elementos de ventanas de balancin con esmalte sintetico antioxido y fondo convertior, 3 en 1, previa limpieza(Esc. Basixa N°13225) | Unidad | 6
43 | 72102402-002 | Servicio de pintura cielo razo aulas y pasillo con barniz(Esc. Basixa N°13225) | Metros cuadrados | 134,64
44 | 72101601-002 | Servicio de pintura de interiores en aulas, latex acrilico(Esc. Basica N°13225) | Metros cuadrados | 180
45 | 72102401-001 | Pintura exterior latex acrilico, incluye pintura de vigas y pilares(Esc. Basica N°13225) | Metros cuadrados | 150
46 | 72102602-005 | Arreglo de ventana tipo balancin, mecanismo de apertura y cierre, retiro de la totalidad de los vidrios y reposición del mismo (4mm) colocacion de vidrios con silicona y limpieza de las mismas. Incluye pintura al sintetico(Esc. Basica N°13225) | Metros cuadrados | 15,12
47 | 44111905-003 | Provición y colocación de pizarron acrilico 1,4x3,20m (Esc. Basica N°13225) | Unidad | 3
48 | 72131601-9984 | Rampa para discapacitados (Esc. Basica N°13225) | Unidad | 1
49 | 72131601-013 | Limpieza final de obra (Esc. Basica N°13225) | Metros cuadrados | 134,64
Precio Total
Firma
| Nombre: | [indicar el nombre completo de la persona que firma el Formulario de la Oferta]
| En calidad de: | [indicar la calidad jurídica de la persona que firma el Formulario de la Oferta]