## items
Ítems del llamado Construcción de Polideportivo en la Escuela Básica N° 3535 Yacyreta del Distrito de Encarnación-Plurianua con ID: 419796
LoteTotal, Contrato Abierto: No , Abastecimiento simultáneo: No
Ítem | Código Catálogo | Descripción del Bien | Unidad de Medida | Cantidad | Precio unitario (IVA incluído) | Precio total
1 | 72131601-002 | Preparacion de obra | Unidad | 1
1.1 |  | Obrador (3x5 m) | Unidad Medida Global | 1
1.2 |  | Cartel de obra | Unidad Medida Global | 1
1.3 |  | Placa de inauguración (40x30 cm) según PBC | Metros cuadrados | 1
2 | 72131601-004 | Colocacion de hormigon armado | Unidad | 1
2.1 |  | Piso de hormigón de 0,10 m, alisado con helicóptero fck=210 kg/cm2 | Metros cuadrados | 534
2.2 |  | Mampostería de elevación de 0,15 ladrillo visto una cara (ladrillo semi prensado)º | Metros cuadrados | 8,5
2.3 |  | Mampostería de elevación de 0,15 ladrillo común. (Paredes interiores) | Metros cuadrados | 120
3 | 72131601-007 | Construccion/Colocacion de techo/tinglado | Unidad | 1
3.1 |  | Cubierta de Chapa trapezoidal N°26 sobre clavadores de perfil "C" y estructura metálica tipo Cabriada existente - Pend.15% - Sector Polideportivo (Según detalle de estructura) - Incluye base antioxido y chapa cumbrera | Metros cuadrados | 566
3.2 |  | Cubierta de Chapa trapezoidal pre-pintada color "cerámica N°24 sobre vigas doble c y perfil correa metálica "C" de 70x30x15x2mm - Pend. 15% | Metros cuadrados | 97
3.3 |  | Cenefa metálica hecho con chapa galv n° 27 (55 desarrollo) | Metro lineal | 70
4 | 72101603-9999 | Canaleta alero de 0,60 de desarrollo chapa #26 | Metro lineal | 76
5 | 72101603-9999 | Caños de bajada de PVC de 100 mm | Metro lineal | 120
6 | 72131601-009 | Colocacion de pisos - contrapisos | Unidad | 1
6.1 |  | Carpeta para piso (baños, deposito y escenario) | Metros cuadrados | 84
6.2 |  | Piso cerámico (0,3x0,30 m ) (baños, deposito y escenario) | Metros cuadrados | 84
6.3 |  | Zócalo cerámico | Metro lineal | 50
7 | 72102508-003 | Revestimiento de azulejos | Metros cuadrados | 99
8 | 72131601-008 | Revoques | Unidad | 1
8.1 |  | Revoque con hidrófugo-interior/exterior | Metros cuadrados | 75
8.2 |  | Alfeizar | Metro lineal | 20
9 | 72131601-001 | Construccion e instalaciones electricas | Unidad | 1
9.1 |  | Registro con tapa de HºAº , dimensiones interior : 40 x 40 x 40 cm . Fondo 10 cm de piedra triturada | Unidad | 1
9.2 |  | Suministro e Instalación de tablero metálico con barras Trifásico 24 módulos | Unidad | 1
9.3 |  | Alimentación eléctrica subterránea a 40 cm de profundidad en electro ducto con protección mecánica, cable subterráneo tipo NYY 4x16mm2 | Metro lineal | 45
9.4 |  | puesta a tierra; una jabalina instalado en registro soldadura exotérmica con cable desnudo de 16mm2 | Unidad Medida Global | 1
9.5 |  | Suministro e Instalación de disyuntor termomagnético trifásico | Unidad | 2
9.6 |  | Suministro e Instalación de disyuntor diferencial trifásico | Unidad | 1
9.7 |  | Suministro e Instalación de disyuntor termomagnético monofásico | Unidad | 7
9.8 |  | Suministro e instalación de Reflector LED mínimo 20000Lm, máx. 200W | Unidad | 12
9.9 |  | Suministro e instalación de Reflector LED mínimo 9000 Lm, máx. 200W | Unidad | 3
9.10 |  | Suministro e instalación de panel led tipo adosar luz fría 24W | Unidad | 12
9.11 |  | Suministro e instalación de artefacto lumínico tipo led de adosar para interior 24 W | Unidad | 10
9.12 |  | Alimentación de circuito de luces, en electroductos antillama | Unidad | 4
9.13 |  | Alimentación de circuito de tomas, en electroductos antillama | Unidad | 3
9.14 |  | Tomas corrientes común | Unidad | 19
9.15 |  | Tomas corriente tipo shuko | Unidad | 3
9.16 |  | Tomas corriente trifásico 3x32A con conductores sección mínima 6 mm2 | Unidad | 2
9.17 |  | Suministro e instalación de fotocélula | Unidad | 1
9.18 |  | Suministro y lanzamiento de electroducto 3/4 " para alimentacion de AP a40 cm de profundidad con protección mecánica | Metro lineal | 305
9.19 |  | Suministro y lanzamiento de conductor tipo NYY 2x2,5mm2 + 1x2mm2 PE para alimentacion de AP | Metro lineal | 305
9.20 |  | Suministro y ereccion de poste H A 9/200 con cimentacion reforzada | Unidad | 7
9.21 |  | Suministro e instalcion de alumbrado publico tipo led 200W 19500LM 4000K con brazo corto adozado con estructura metalico a estructura civil | Unidad | 8
9.22 |  | Suministro e instalcion de alumbrado publico tipo led 200W 19500LM 4000K con brazo corto montado en poste de H A | Unidad | 7
9.23 |  | Registro con tapa de HºAº , dimensiones interior : 30 x 30 x 30 cm . Fondo 5cm de piedra triturada para alimentacion de AP | Unidad | 7
10 | 72131601-011 | Instalaciones sanitarias | Unidad | 1
10.1 |  | Aprovisionamiento de agua (incluye conexión a la red de suministro, 1 llave de paso de Gral. Y 7 llaves de paso internos. Tuberías según plano de instalación sanitaria.) | Unidad Medida Global | 1
10.2 |  | Provisión y colocación de inodoro con sisterna alta | Unidad | 5
10.3 |  | Provisión y colocción inodoro con cisterna baja | Unidad | 1
10.4 |  | Provisión y colocación mingitorios | Unidad | 3
10.5 |  | Provisión y colocación de ducha eléctrica | Unidad | 1
10.6 |  | Mesada de granito color ocre, con zocalos, pollera y 2 bachas de porcelana blanca 1m2 | Unidad Medida Global | 1
10.7 |  | Jabonera, de adosar, metálico | Unidad | 7
10.8 |  | Porta rollos de adosar, metálico | Unidad | 6
11 | 72101510-005 | Construccion de desague pluvial | Unidad | 1
11.1 |  | Registro 40x40,con rejilla metálica | Unidad | 20
11.2 |  | Caños pvc de 100 mm, con protección mecánica de ladrillo común- hasta la calle | Metro lineal | 244
12 | 72131601-010 | Aberturas | Unidad | 1
12.1 |  | Ventiluz 1,00x0,5/1,60 | Unidad | 5
12.2 |  | Ventiluz 0,6x0,6/1,80 | Unidad | 2
12.3 |  | Puerta metálica de 0,80x2,10 m (marco de chapa #18, bastidor 40x40x1,20, y enchapado con chapa # 20) | Unidad | 3
12.4 |  | Puerta metálica de 0,90x2,10 m (marco de chapa #18, bastidor 40x40x1,20, y enchapado con chapa # 20) | Unidad | 1
12.5 |  | Puerta Placa de madera de 0,70x2,10 para baños de oficina de profesores | Unidad | 1
12.6 |  | Puerta de 0,70x1,65 para boxes, baiben | Unidad | 4
13 | 72131601-012 | Servicio de pintura | Unidad | 1
13.1 |  | Pintura látex interior/exterior sin enduido (paredes de mampostería revocadas y pilares de hormigón) | Metros cuadrados | 830
13.2 |  | Tratamiento de ladrillo visto (limpieza y siliconado) | Metros cuadrados | 96
13.3 |  | De aberturas de madera con barniz sintético | Metros cuadrados | 13
13.4 |  | De estructuras metálicas de techo, con pintura sintética y barandas | Metros cuadrados | 600
13.5 |  | Canaleta, cenefas y caño de bajada con pintura sintética | Metro lineal | 196
13.6 |  | Pintura de cancha (fondo y líneas de área con pintura polideportiva-según plano) | Metros cuadrados | 314,8
14 | 72131601-9984 | Construccion de rampa peatonal- Obras Complementarias | Unidad | 1
14.1 |  | Rampa conector, contrapiso y piso de hormigón de 0,10 m | Unidad Medida Global | 1
14.2 |  | Escalera y rampa de acceso al escenario | Unidad Medida Global | 1
14.3 |  | Arcos metálicos para futbol (según diseño- incluye red de arco) | Unidad | 2
14.4 |  | Torre de basquet, rebatible, con sistema de proteccion (según diseño) | Unidad | 2
14.5 |  | Poste para red de vóley (Caño galv de 3" Incluye red-según diseño) | Unidad Medida Global | 1
14.6 |  | Baranda de caño metálico para gradería, pasamanos escalera rampa de escenario (según planos) | Metro lineal | 29
14.7 |  | Cielo raso de pvc (color blanco - no incluye pista de hormigón) | Metros cuadrados | 85
14.8 |  | Espejo para baños con bordes de de madera (2,20x0,60, - 0,85x0,60 - 0,75x0,60 - 1,90x0,60) | Metros cuadrados | 3,5
14.9 |  | Vidrios para ventanas | Metros cuadrados | 3,5
15 | 72131601-004 | Colocacion de hormigon armado- Obras exteriores | Unidad | 1
15.1 |  | Limpieza y nivelacion de terreno | Metros cuadrados | 2.430
15.2 |  | Pista de hormgion- acceso veichular y estacionamiento con cordon cuneta (Según planta - H°A° de fck 210 kg/cm2, con malla de 30x30 cm en varilla de 6 mm | Metros cuadrados | 587
15.3 |  | Contrapiso de 0,10 m, explanada | Metros cuadrados | 765
15.4 |  | Piso de baldoson de hormigon 40x40x0,04 m- explanada, y acceso desde la escuela al polideportivo | Metros cuadrados | 765
15.5 |  | Portico de acceso (zapatas, pilares de hormigon y estructura metalica-según plano) | Unidad Medida Global | 1
15.6 |  | Portón Metalico (Acceso vehicular "PM1", peatonal "PM2" y acceso a la escuela "PM3"-según detalle y especificaciones tecnicas) | Metros cuadrados | 26
15.7 |  | Cordon de mamposterial de 0,30-revocado (perimetro arenero y patio posterior-segun plano) | Metro lineal | 96
15.8 |  | Cerco metalico con tejido sima (para perimetro de arenero y patio posterior-según detalle de plano) | Metros cuadrados | 194
15.9 |  | Arenero (colchon de 10 cm arena lavada) | Metros cúbicos | 11
16 | 76111702-003 | Servicio de retiro de vallado | Metros cuadrados | 225
17 | 72131601-013 | Limpieza de obra | Metros cuadrados | 1.985
Precio Total
Firma
| Nombre: | [indicar el nombre completo de la persona que firma el Formulario de la Oferta]
| En calidad de: | [indicar la calidad jurídica de la persona que firma el Formulario de la Oferta]