## items
Ítems del llamado Construcción de un Aula en el Centro de Formación para Personas Ciegas y de Baja Visión, del Distrito de Encarnación- Plurianual con ID: 420460
LoteTotal, Contrato Abierto: No , Abastecimiento simultáneo: No
Ítem | Código Catálogo | Descripción del Bien | Unidad de Medida | Cantidad | Precio unitario (IVA incluído) | Precio total
1 | 72131601-002 | Preparacion de obra | Unidad | 1
1.1 |  | Limpieza y preparación del terreno | Metros cuadrados | 75
1.2 |  | Replanteo | Metros cuadrados | 71
1.3 |  | Obrador | Unidad Medida Global | 1
1.4 |  | Vallado de Obra | Metro lineal | 60
1.5 |  | Cartel de Obra 1.50x2.00m de chapa impreso en lona o adhesivo. | Unidad Medida Global | 1
1.6 |  | Placa de Inauguración (40cmx30cm) Según PBC. | Unidad Medida Global | 1
2 | 72131601-003 | Cimiento | Unidad | 1
2.1 |  | Cimiento de Piedra Bruta Colocado - Incluye excavaciòn | Metros cúbicos | 18,29
3 | 72131601-004 | Colocacion de hormigon armado | Unidad | 1
3.1 |  | Zapatas de Hº Aº | Metros cúbicos | 0,58
3.2 |  | Encadenado inferior de 0,13x27cm | Metro lineal | 32,5
3.3 |  | Encadenado inferior de 0,27x0,27cm | Metro lineal | 11,9
3.4 |  | Encadenado superior de 0,27x0,27cm | Metro lineal | 11,9
3.5 |  | Encadenado superior de 0,13x27cm | Metro lineal | 29,6
3.6 |  | Columnas de Hº Aº 11x11cm -galeria | Metros cúbicos | 0,45
3.7 |  | Viga de galería de H°A° 20x25cm | Metros cúbicos | 0,27
3.8 |  | Loseta de Hº Aº de 10cm de espesor | Metros cúbicos | 0,1
4 | 72131601-005 | Mamposteria | Unidad | 1
4.1 |  | De 0,30 cm de ladrillos comunes prensados | Metros cuadrados | 11
4.2 |  | De 0,45 cm de ladrillos comunes prensados | Metros cuadrados | 19,1
5 | 72102905-001 | Relleno y compactacion de terreno | Unidad | 1
5.1 |  | Relleno y apisonado de interiores | Metros cuadrados | 30
6 | 72131601-006 | Aislacion | Unidad | 1
6.1 |  | Aislación asfaltica en U de 0,15 | Metro lineal | 32,5
6.2 |  | Aislación asfaltica en U de 0,30 | Metro lineal | 11,9
6.3 |  | Aislación asfaltica de canteros | Metros cuadrados | 2,2
7 | 72131601-005 | Mamposteria | Unidad | 1
7.1 |  | De pared 0,15 de ladrillos laminados visto de 21 agujeros a una cara | Metros cuadrados | 61
7.2 |  | De pared 0,15 de ladrillos comunes para revocar | Metros cuadrados | 80,75
7.3 |  | Sardinel de ladrillos laminados visto de 21 agujeros | Metro lineal | 3
7.4 |  | Envarillado sobre y bajo aberturas - 2 Ø 8 por hilada | Metro lineal | 38,5
8 | 72131601-015 | Pilares | Unidad | 1
8.1 |  | De 0,50 x 0,50 visto con ladrillos laminados visto de 21 agujeros | Metro lineal | 9,2
8.2 |  | Capitel de pilares de Hº Aº | Unidad | 4
9 | 72131601-007 | Construccion/Colocacion de techo/tinglado | Unidad | 1
9.1 |  | Techo de chapa Zinc trapezoidal N° 26 prepintado color cerámico s/ membrana de espuma termoplástica aluminizada una cara de 10mm y estructura metálica reticulada 12x30cm, con perfiles U 120X40x2,5mm, ángulos de 1x1/8¨, y correas perfil ¨C¨ 100X40x15x2,5mm. | Metros cuadrados | 93
9.2 |  | Cenefas de chapa zinc galvanizada N° 24, desarrollo 55cm | Metro lineal | 20
9.3 |  | Canaletas aéreas y bajadas de chapa N° 24, desarrollo 55cm | Metro lineal | 40
10 | 72101601-002 | Montaje / Desmontaje de cielorraso | Unidad | 1
10.1 |  | Cielorrasos suspendido de madera, machimbre de pino de 1ra, colocado por debajo de las vigas metálicas siguiendo la pendiente de la misma. | Metros cuadrados | 77
11 | 72131601-008 | Revoques | Unidad | 1
11.1 |  | De paredes interior y exterior a una capa con hidrófugo | Metros cuadrados | 208,54
11.2 |  | De viga de galerìa y encadenados de H° A° | Metros cuadrados | 6,05
11.3 |  | Moldura lineal en balancines - Mochetas | Metro lineal | 51
11.4 |  | Alfeizar de ventanas (recuadro de vanos), revoque 1:3 | Metro lineal | 50
12 | 72131601-009 | Colocacion de pisos - contrapisos | Unidad | 1
12.1 |  | Contrapiso de H° de cascotes empastonados esp. 10 cm | Metros cuadrados | 61
12.2 |  | Carpeta hidrófuga de 1,5 cm de espesor | Metros cuadrados | 61
13 | 72131601-009 | Colocacion de pisos - contrapisos | Unidad | 1
13.1 |  | Piso de cerámica esmaltada PI5 | Metros cuadrados | 61
13.2 |  | Zócalo de cerámica esmaltada PI5 | Metro lineal | 37
14 | 72102508-003 | Revestimiento de azulejos | Unidad | 1
14.1 |  | Revestimiento de cerámica esmaltada | Metros cuadrados | 35,96
15 | 72131601-010 | Aberturas | Unidad | 1
15.1 |  | Puerta metàlica de chapa doblada N° 20, doble hoja de 1,10 x 2,10 con marco y herrajes. | Unidad | 1
15.2 |  | Puerta placa de madera 0.90x2.10 m c/ herrajes, incluye contramarcos | Unidad | 1
15.3 |  | Puerta placa de madera de 0.70x2.10 m c/ herrajes, incluye contramarcos | Unidad | 3
15.4 |  | Ventanas balancines de 1,50m x 1,70m tipo ventiluz | Metros cuadrados | 15,3
15.5 |  | Ventanas balancines de 1,50m x0,50m tipo ventiluz | Metros cuadrados | 2,25
16 | 72131601-012 | Servicio de pintura | Unidad | 1
16.1 |  | De paredes interior/exterior al latex, previo lijado y sellado con fijador. | Metros cuadrados | 212
16.2 |  | De pilares vistos con Patinal D ( previo limpieza de ladrillos vistos con acido muriatico). | Metros cuadrados | 17,5
16.3 |  | De aberturas metálicas con base antioxido y esmalte sintético | Metros cuadrados | 19,85
16.4 |  | De aberturas de madera con base sellador y pintura barníz | Metros cuadrados | 10,1
16.5 |  | De ladrillos vistos con Patinal D ( previo limpieza de ladrillos vistos con acido muriatico). | Metros cuadrados | 58
16.6 |  | De machimbres con barniz, base aceite de lino | Metros cuadrados | 77
16.7 |  | De estructuras metalicas, vigas y correas, base antioxido y esmate sintético. | Metros cuadrados | 93
16.8 |  | De Cenefas, Canaletas aéreas y bajadas con base antioxido y esmate sintético | Metro lineal | 60
16.9 |  | Para piso al latex previa limpieza | Metros cuadrados | 42,87
17 | 72102602-004 | Colocacion de vidrios | Unidad | 1
17.1 |  | Vidrios dobles de 4 mm. | Metros cuadrados | 17,55
18 | 72131601-001 | Construccion e instalaciones electricas | Unidad | 1
18.1 |  | Instalación de tablero metálico con barras monofasico 12 módulos | Unidad | 1
18.2 |  | Instalación de disyuntor termomagnetico monofásico | Unidad | 7
18.3 |  | Instalación de disyuntor diferencial monofasico | Unidad | 1
18.4 |  | Puesta a tierra; una jabalina instalado en registro soldadura exotérmica con cable desnudo de 16mm2 | Unidad Medida Global | 1
18.5 |  | Registro con tapa de HºAº, dimensiones interioriores 40x40x40 cm. Fondo 10 cm de piedra triturada | Unidad | 1
18.6 |  | Alimentación de circuito de luces, en electroductos antillama | Unidad | 11
18.7 |  | Alimentación de circuito de tomas, en electroductos antillama | Unidad | 3
18.8 |  | Alimentación de circuito de Ventilador de techo | Unidad | 2
18.09 |  | Tomas corrientes comun | Unidad | 4
18.10 |  | Interruptor unipolar | Unidad | 5
18.11 |  | Alimentación de circuito independiente para equipos de aire acondicionado, en electroducto antillama, sección mínima de conductor 4 mm2 (F+N+T), incluye interruptor bipolar | Unidad | 2
18.12 |  | Instalación de fotocélula | Unidad | 1
18.13 |  | Artefactos Led tipo fluorescentes 1x20W | Unidad | 7
18.14 |  | Artefactos Led tipo fluorescentes 3x20W | Unidad | 4
19 | 72131601-011 | Instalaciones sanitarias | Unidad | 1
19.1 |  | Instalación de agua corriente general, incluye llaves de paso fv con campana, accesorios. | Unidad | 1
19.2 |  | Desagua cloacal hasta cámara séptica, incluye cámara de inspección cerrada 45x45cm, con caño de ventilación, rejillas de piso sifonado 15x15cm. | Unidad Medida Global | 1
19.3 |  | Artefactos sanitarios (2 inodoro cisterna alta con asiento especial para niños, 1 inodoro cisterna baja, un lavatorio de altura media con pedestal, incluye accesorios y colocación - | Unidad Medida Global | 1
19.4 |  | Mesada de granito color ocre, con 3 bachas de porcelana, incluye canillas, sopapas, soportes, zocalo y colocacion | Unidad Medida Global | 1
19.5 |  | Accesorios de baño ( 3 porta jaboneras, 3 porta papeles, 2 porta toallas, todos de embutir). Incluye colocación. | Unidad Medida Global | 1
19.6 |  | Camara sèptica 1.90x1.15m incluye cañeria externa y registros según plano general. | Unidad Medida Global | 1
19.7 |  | Pozo absorbente 2.00x2.50 m de profundidad | Unidad Medida Global | 1
20 | 72131601-9984 | Construccion de rampa peatonal - Obras Complementarios | Unidad | 1
20.1 |  | Guarda obra y caminero de baldosones de hormigón 40x40cm, con contrapiso de cascotes. | Metros cuadrados | 74,5
20.2 |  | Demolición de piso | Metros cuadrados | 30,43
20.3 |  | Reposición de baldosones de hormigón 40x40cm | Metros cuadrados | 11,5
20.4 |  | Adoquines podotáctiles | Metro lineal | 102,19
20.5 |  | Rampa peatonal | Unidad | 1
20.6 |  | Escaleras de acceso | Unidad | 1
20.7 |  | Mueble de madera con estantes (para baño bajo mesada) | Unidad Medida Global | 1
20.8 |  | Espejo de 1,80x0,40 m, espesor minimo de 3 mm con marco de aluminio | Unidad Medida Global | 1
20.9 |  | Extintor PQS ABC e 4 kilos | Unidad Medida Global | 1
20.10 |  | Alimentación subterraneo del medidor al Tablero Seccional c/ cable NYY de 2 x 6 mm2 | Metro lineal | 50
20.11 |  | Muro de nivelación de 0,15 cm de ladrillos comunes prensados, incluye excavación | Metros cuadrados | 78
20.12 |  | Porton de acceso peatonal (1,20x1,80m), de caño rectangular 15x25x1,20mm, caño negro cuadrado 30x30x1,20mm, incluye base antioxido y esmalte sintetico | Metros cuadrados | 2,16
21 | 72153507-003 | Servicio de retiro de vallado | Metro lineal | 60
22 | 72131601-013 | Limpieza de obra | Unidad | 1
Precio Total
Firma
| Nombre: | [indicar el nombre completo de la persona que firma el Formulario de la Oferta]
| En calidad de: | [indicar la calidad jurídica de la persona que firma el Formulario de la Oferta]